## List1
1 | 2 | 3 |  |  | 4 | 5a | 5b | 6 | 7 | 8
POL. | KS | PROFIL |  |  | DÉLKA | VÁHA |  | MATERIÁL | Nátěrová plocha | POZNÁMKA
[6 empty] | JEDNOT. | CELKEM
1. DEMONTÁŽE
| 1.1. | Zábradlí hlavní mostní pole - určeno k opravě a opětov. zabudování
|  |  |  | bm | 50 | 20.7 | 1035 |  |  | z toho 33,0 kg do šrotu
0
| 1.2. | Zábradlí ramp - určeno do šrotu
|  |  |  | bm | 40 | 20.7 | 828 |  |  | do šrotu
0
| 1.3. | Trapézové plechy VSŽ 10002 z ramp předmostí
|  |  |  | m2 | 47.2 | 11.85 | 559.32 |  |  | do šrotu
0
| 1.4. | Ocelové prvky ramp obou předmostí |  |  | 5b: 0
|  | U300 |  | bm | 4: 16; 5a: 46.1; 5b: 737.6
|  | I300 |  | bm | 4: 30.6; 5a: 54.2; 5b: 1658.52
|  | U160 |  | bm | 4: 7; 5a: 18.9; 5b: 132.3
|  | U120x60x5 |  | bm | 4: 54.3; 5a: 9.22; 5b: 500.646
|  | PLO 90x10 |  | bm | 4: 40.6; 5a: 7.1; 5b: 288.26
|  | Přídavek 3,5 % |  |  | 5b: 116.1064
|  | Celkem |  |  | 5b: 3433.5; 6: kg; 8: do šrotu
|  | Demontáže celkem |  |  | 5b: 5855.82; 6: kg
0
2. STÁVAJÍCÍ KONSTRUKCE ponechaná k dalšímu užití
0
| 2.1. Hlavní nosníky |  |  |  | 5b: 0; 7: PKO1 [m2]
|  | 2U 180 |  | bm | 51 | 44 | 2244 |  | 28.16 | dolní pasy
|  | 2U 140 |  | bm | 55.1 | 32 | 1763.2 |  | 16.64 | horní pasy
|  | 2U 100 |  | bm | 28.8 | 21.2 | 610.56 |  | 8.48 | diagonály
|  | U 100 |  | bm | 28.8 | 10.6 | 305.28 |  | 3.92 | diagonály
|  | 2U 140 |  | bm | 5 | 32 | 160 |  | 16.64 | břevno
|  | U 140 |  | bm | 6.8 | 16 | 108.8 |  | 7.84 | horní příčník
|  | U 180 |  | bm | 13.6 | 22 | 299.2 |  | 13.2 | dolní příčník
|  | PLO 90x10 |  | bm | 94.5 | 7.1 | 670.95 |  | 1.42 | zavětrování
|  | P10 |  | m2 | 0.6 | 80 | 48 |  | 1.21 | SP+V
|  | P15 |  | m2 | 0.8 | 120 | 96 |  | 1.64 | nadložisk. desky
|  | Přídavek 2 % (svary) |  |  | 5b: 126.1198; 7: 1.983
|  | Celkem |  |  |  |  | 6432.2 | kg | 101.133 | m2 PKO1
0
NÁZEV AKCE: |  |  | Oprava lávky Na Podskalí přes rameno řeky Otavy Strakonice, ev.č. L3
Ing. Ludvík JELÍNEK |  |  | VÝPIS MATERIÁLU a.č. JP 08 - 8 - 645 |  | 7: Počet listů:; 8: 3
Květná 310 |  |  |  |  | 7: List č.:; 8: 1
330 08 Zruč - Senec |  |  |  |  | 7: K výkresu č.:
Vypracoval: |  | Ing. JELÍNEK |  |  | 7: JP 08 - 1 - 193
Datum: |  | IV.2008

## List2
1 | 2 | 3 |  |  | 4 | 5a | 5b | 6 | 7 | 8
POL. | KS | PROFIL |  |  | DÉLKA | VÁHA |  | MATERIÁL | Nátěrová plocha | POZNÁMKA
[6 empty] | JEDNOT. | CELKEM
2.2. Zábradlí hlavního mostního pole (L = 25,5 M) - repasovaná dodávka
|  | TR 60x40x2,5 |  | bm | 102 | 3.68 | 375.36 |  | 20.4 | madlo+dolní prut
|  | TR 40x20x2 |  | bm | 350.2 | 1.68 | 588.336 |  | 42.02 | svislice
|  | Přídavek 4% |  |  | 5b: 38.5478; 7: 2.5
|  | Celkem |  |  |  |  | 1002.3 | kg | 64.92 | m2 PKO1
| 3. NOVA DODAVKA |  |  |  | 5b: 0
0
| 3.1. Mostovka hlavního pole |  |  |  | 5b: 0; 7: 56.2; 8: PKO2
|  | P7 (2,2x25,5) |  | m2 | 56.2 | 56 | 3147.2 |  | 56.2 | PKO1
|  | PLO 90x8 |  | bm | 110 | 5.65 | 621.5 |  | 21.56 | PKO1
|  | L 110x70x8 |  | bm | 51 | 10.9 | 555.9 |  | 17.85 | PKO1
|  | PLO 60x5 |  | bm | 94 | 2.36 | 221.84 |  | 12.22 | PKO1
|  | PLO 80x6 |  | bm | 2.3 | 3.77 | 8.671 |  | 0.4 | PKO1
|  | L 65x65x6 |  | m2 | 2.4 | 5.91 | 14.184 |  | 0.6 | PKO1
|  | L 140x90x8 |  | bm | 0.2 | 14 | 2.8 |  | 0.1 | PKO1
|  | P6 |  | m2 | 0.8 | 48 | 38.4 |  | 1.6 | PKO1
|  | P8 |  | m2 | 0.1 | 64 | 6.4 |  | 0.2 | PKO1
|  | P16 |  | m2 | 0.1 | 128 | 12.8 |  | 0.2 | PKO1
|  | L 50x30x5 |  | bm | 2.4 | 2.76 | 6.624 |  | 0.38 | PKO1
|  | Tahokov |  | m2 | 0.2 | 16 | 3.2 |  | 0.4 | PKO1
|  | Přídavek 3,5 % (PKO 1%) |  |  | 5b: 162.3832
|  | Celkem |  |  |  |  | 4802 | kg | 112.82 | m2 PKO1
[7 empty] | 0 |  | 56.8 | m2 PKO2
| 3.2. Zábradlí obou předmostí |  |  |  | 5b: 0
|  | TR Æ 70x3,6 |  | bm | 40 | 5.9 | 236 |  | 8.8 | PKO1
|  | IPE 80 |  | bm | 23.4 | 6 | 140.4 |  | 7.72 | PKO1
|  | PLO 40x8 |  | bm | 305 | 2.51 | 765.55 |  | 29.28 | PKO1
|  | PLO 40x6 |  | bm | 80 | 1.88 | 150.4 |  | 7.36 | PKO1
|  | P12 |  | m2 | 0.5 | 96 | 48 |  | 1 | PKO1
|  | Přídavek 3,5 % |  |  | 5b: 46.9123; 7: 1.9
|  | Celkem |  |  |  |  | 1387.3 | kg | 56.06 | m2 PKO1
NÁZEV AKCE: |  |  | Oprava lávky Na Podskalí přes rameno řeky Otavy Strakonice, ev.č. L3
Ing. Ludvík JELÍNEK |  |  | VÝPIS MATERIÁLU a.č. JP 08 - 8 - 645 |  | 7: Počet listů:; 8: 3
Květná 310 |  |  |  |  | 7: List č.:; 8: 2
330 08 Zruč - Senec |  |  |  |  | 7: K výkresu č.:
Vypracoval: |  | Ing. JELÍNEK |  |  | 7: JP 08 - 1 - 193
Datum: |  | IV.2008

## List3
1 | 2 | 3 |  |  | 4 | 5a | 5b | 6 | 7 | 8
POL. | KS | PROFIL |  |  | DÉLKA | VÁHA |  | MATERIÁL | Nátěrová plocha | POZNÁMKA
[6 empty] | JEDNOT. | CELKEM
0
| 3.3. Kotevní prvky-proti nadzdvižení MK |  |  |  | 5b: 0
|  | L 110x70x10 |  | bm | 0.4 | 13.4 | 5.36 |  | 0.14 | PKO1
|  | P 8 |  | m2 | 0.12 | 64 | 7.68 |  | 0.25 | PKO1
|  | P 20 |  | m2 | 0.12 | 160 | 19.2 |  | 0.25 | PKO1
|  | Přídavek 4% |  |  | 5b: 1.2896; 7: 0.03
|  | Celkem |  |  |  |  | 33.6 | kg | 0.67 | m2 PKO1
0
0
| REKAPITULACE NOVÉ DODÁVKY |  |  |  | 5b: 0
[7 empty] | 0 |  | 56.8 | PKO2
| 3.1. Mostovka |  |  |  | 5b: 4802; 7: 112.82; 8: PKO1
| 3.2. Zábradlí pravého předmostí |  |  |  | 5b: 1387.3; 7: 56.06; 8: PKO1
| 3.3. Kotevní prvky |  |  |  | 5b: 33.6; 7: 0.67; 8: PKO1
0
|  | Celkem |  |  |  |  | 6222.9 | kg | 169.55 | m2 PKO1
[7 empty] | 0 |  | 56.8 | m2 PKO2
0
0
4.5. Ložiska - vyztužená obdélníková elastomerová
0
|  | Specifikace viz. výkres JP 08 - 1 - 193 |  |  | 5b: 0
0
0
0
0
0
0
0
0
0
0
0
0
0
0
NÁZEV AKCE: |  |  | Oprava lávky Na Podskalí přes rameno řeky Otavy Strakonice, ev.č. L3
Ing. Ludvík JELÍNEK |  |  | VÝPIS MATERIÁLU a.č. JP 08 - 8 - 645 |  | 7: Počet listů:; 8: 3
Květná 310 |  |  |  |  | 7: List č.:; 8: 3
330 08 Zruč - Senec |  |  |  |  | 7: K výkresu č.:
Vypracoval: |  | Ing. JELÍNEK |  |  | 7: JP 08 - 1 - 193
Datum: |  | IV.2008