## Rekapitulace stavby
2012 |  | List obsahuje: |  |  |  |  | 1) Souhrnný list stavby |  |  |  | 2) Rekapitulace objektů | [16 empty] | 2.0 | ZAMOK |  |  |  |  | False | False
| optimalizováno pro tisk sestav ve formátu A4 - na výšku | [17 empty] | >> skryté sloupce << | [13 empty] | 0,01 | 21
[33 empty] | 0,01 | 15
| SOUHRNNÝ LIST STAVBY | [18 empty] | v --- níže se nacházejí doplnkové a pomocné údaje k sestavám --- v | [11 empty] | Návod na vyplnění | 0,001
|  | Kód: |  |  |  |  | 824-21 | [24 empty] | Měnit lze pouze buňky se žlutým podbarvením! 1) na prvním listu Rekapitulace stavby vyplňte v sestavě a) Souhrnný list - údaje o Zhotoviteli (přenesou se do ostatních sestav i v jiných listech) b) Rekapitulace objektů - potřebné Ostatní náklady 2) na vybraných listech vyplňte v sestavě a) Krycí list - údaje o Zhotoviteli, pokud se liší od údajů o Zhotoviteli na Souhrnném listu (údaje se přenesou do ostatních sestav v daném listu) b) Rekapitulace rozpočtu - potřebné Ostatní náklady c) Celkové náklady za stavbu - ceny u položek - množství, pokud má žluté podbarvení - a v případe potřeby poznámku (ta je v skrytém sloupci) | 0,01
|  | Stavba: |  |  |  |  | Obnova kapličky Sv.Petra na Podskalí (poz.parc.č.292/1, k.ú. Strakonice) | [25 empty] | 0,1
|  | JKSO: | [13 empty] | CC-CZ: | [16 empty] | 1
|  | Místo: |  |  |  |  | poz.parc.č.292/1, k.ú. Strakonice | [8 empty] | Datum: |  | 15. 1. 2021 | [14 empty] | 10
100
|  | Objednatel: | [13 empty] | IČ: |  | 002 51 810 | [14 empty] | 0,1
|  |  | Město Strakonice, Velké nám.2, Strakonice | [12 empty] | DIČ: | [16 empty] | 0,1
0,1
|  | Zhotovitel: | [13 empty] | IČ: |  | Vyplň údaj | [14 empty] | 0,1
|  |  | Vyplň údaj | [12 empty] | DIČ: |  | Vyplň údaj | [14 empty] | 0,1
False
|  | Projektant: | [13 empty] | IČ: |  | 735 52 771 | [14 empty] | False
|  |  | Jiří Urbánek, Velké nám. 54, Strakonice | [12 empty] | DIČ: | [16 empty] | True
0,01
|  | Zpracovatel: | [13 empty] | IČ: | [16 empty] | 0,01
|  |  | Jiří Urbánek | [12 empty] | DIČ:
Poznámka:
|  | Náklady z rozpočtů | [13 empty] | 0
|  | Ostatní náklady ze souhrnného listu | [13 empty] | 0
|  | Cena bez DPH | [13 empty] | 0
|  | DPH |  | základní |  |  |  | 21% |  | ze | 0 |  |  |  |  | 0
|  |  |  | snížená |  |  |  | 15% |  | ze | 0 |  |  |  |  | 0
|  |  |  | zákl. přenesená |  |  |  | 21% |  | ze | 0 |  |  |  |  | 0
|  |  |  | sníž. přenesená |  |  |  | 15% |  | ze | 0 |  |  |  |  | 0
|  |  |  | nulová |  |  |  | 0% |  | ze | 0 |  |  |  |  | 0
|  | Cena s DPH | [7 empty] | v |  | CZK |  |  |  | 0
|  | Projektant | [10 empty] | Zpracovatel
|  | Datum a podpis: | [6 empty] | Razítko |  |  |  | Datum a podpis: |  |  |  | Razítko
|  | Objednavatel | [10 empty] | Zhotovitel
|  | Datum a podpis: | [6 empty] | Razítko |  |  |  | Datum a podpis: |  |  |  | Razítko
REKAPITULACE OBJEKTŮ STAVBY
| Kód: | [6 empty] | 824-21
| Stavba: | [6 empty] | Obnova kapličky Sv.Petra na Podskalí (poz.parc.č.292/1, k.ú. Strakonice)
| Místo: | [6 empty] | poz.parc.č.292/1, k.ú. Strakonice | [6 empty] | Datum: |  | 15. 1. 2021
| Objednatel: | [6 empty] | Město Strakonice, Velké nám.2, Strakonice | [6 empty] | Projektant: |  | Jiří Urbánek, Velké nám. 54, Strakonice |  |  | Informatívní údaje z listů zakázek
| Zhotovitel: | [13 empty] | Zpracovatel: |  | Jiří Urbánek
| Kód |  |  |  | Objekt | [8 empty] | Cena bez DPH [CZK] |  |  |  | Cena s DPH [CZK] |  | z toho Ostat. náklady [CZK] | DPH [CZK] | Normohodiny [h] | DPH základní [CZK] | DPH snížená [CZK] | DPH základní přenesená [CZK] | DPH snížená přenesená [CZK] | Základna DPH základní | Základna DPH snížená | Základna DPH zákl. přenesená | Základna DPH sníž. přenesená | Základna DPH nulová
| 1) Náklady z rozpočtů | [12 empty] | 0 |  |  |  | 0 |  | 0 | 0 | 0 | 0 | 0 | 0 | 0 | 0 | 0 | 0 | 0 | 0 |  | D | 0 |  | IMPORT | {0e16e051-cb43-4647-ab8e-b0667c3349f5} | {00000000-0000-0000-0000-000000000000}
/ |  | 824-21 |  |  |  | Obnova kapličky Sv.Petra na Podskalí (poz.parc.č.292/1, k.ú. Strakonice) | [7 empty] | 0 |  |  |  | 0 |  | 0 | 0 | 0 | 0 | 0 | 0 | 0 | 0 | 0 | 0 | 0 | 0 |  |  | 1 | ###NOINSERT### | IMPORT | {0e16e051-cb43-4647-ab8e-b0667c3349f5} | {00000000-0000-0000-0000-000000000000}
| 2) Ostatní náklady ze souhrnného listu | [12 empty] | 0 |  |  |  | 0 |  | Procent. zadání [% nákladů rozpočtu] | Zařazení nákladů | DPH | DPH [CZK]
|  | Ostatní náklady | [11 empty] | 0 |  |  |  | 0 |  | 0% | stavební čast | základní | 0 | [12 empty] | OSTATNENAKLADY |  |  | 0 | 0 | 0 | 0 | 0 | 0 | 0 | 0 | 0 | 0 | 1 | 1 | x
|  | Vyplň vlastní | [11 empty] | 0 |  |  |  | 0 |  | 0% | stavební čast | základní | 0 | [12 empty] | OSTATNENAKLADYVLASTNE |  |  | 0 | 0 | 0 | 0 | 0 | 0 | 0 | 0 | 0 | 0 | 1 | 1
|  | Vyplň vlastní | [11 empty] | 0 |  |  |  | 0 |  | 0% | stavební čast | základní | 0 | [12 empty] | OSTATNENAKLADYVLASTNE |  |  | 0 | 0 | 0 | 0 | 0 | 0 | 0 | 0 | 0 | 0 | 1 | 1
|  | Vyplň vlastní | [11 empty] | 0 |  |  |  | 0 |  | 0% | stavební čast | základní | 0 | [12 empty] | OSTATNENAKLADYVLASTNE |  |  | 0 | 0 | 0 | 0 | 0 | 0 | 0 | 0 | 0 | 0 | 1 | 1
| Celkové náklady za stavbu 1) + 2) | [12 empty] | 0 |  |  |  | 0

## 824-21 - Obnova kapličky ...
| List obsahuje: |  | 1) Krycí list rozpočtu |  | 2) Rekapitulace rozpočtu |  |  | 3) Rozpočet |  |  | Zpět na list: | Rekapitulace stavby
optimalizováno pro tisk sestav ve formátu A4 - na výšku | [11 empty] | >> skryté sloupce << | [9 empty] | {0e16e051-cb43-4647-ab8e-b0667c3349f5}
2
KRYCÍ LIST ROZPOČTU | [12 empty] | v --- níže se nacházejí doplnkové a pomocné údaje k sestavám --- v | [8 empty] | False
| Stavba: |  | Obnova kapličky Sv.Petra na Podskalí (poz.parc.č.292/1, k.ú. Strakonice)
| JKSO: | [7 empty] | CC-CZ:
| Místo: |  | poz.parc.č.292/1, k.ú. Strakonice | [5 empty] | Datum: |  | 15. 1. 2021
| Objednatel: | [7 empty] | IČ: |  | 002 51 810
|  | Město Strakonice, Velké nám.2, Strakonice | [6 empty] | DIČ:
| Zhotovitel: | [7 empty] | IČ: |  | Vyplň údaj
|  | Vyplň údaj | [6 empty] | DIČ: |  | Vyplň údaj
| Projektant: | [7 empty] | IČ: |  | 735 52 771
|  | Jiří Urbánek, Velké nám. 54, Strakonice | [6 empty] | DIČ:
| Zpracovatel: | [7 empty] | IČ:
|  | Jiří Urbánek | [6 empty] | DIČ:
Poznámka:
| Náklady z rozpočtu | [7 empty] | 0
| Ostatní náklady | [7 empty] | 0
| Cena bez DPH | [7 empty] | 0
| DPH | základní | 21% | ze | 0 |  |  |  | 0
|  | snížená | 15% | ze | 0 |  |  |  | 0
|  | zákl. přenesená | 21% | ze | 0 |  |  |  | 0
|  | sníž. přenesená | 15% | ze | 0 |  |  |  | 0
|  | nulová | 0% | ze | 0 |  |  |  | 0
| Cena s DPH |  |  | v | CZK |  |  | 0
| Projektant |  |  |  |  | Zpracovatel
| Datum a podpis: |  |  | Razítko |  | Datum a podpis: |  |  |  | Razítko
| Objednavatel |  |  |  |  | Zhotovitel
| Datum a podpis: |  |  | Razítko |  | Datum a podpis: |  |  |  | Razítko
REKAPITULACE ROZPOČTU
Stavba: |  |  | Obnova kapličky Sv.Petra na Podskalí (poz.parc.č.292/1, k.ú. Strakonice)
Místo: |  |  | poz.parc.č.292/1, k.ú. Strakonice |  |  |  | Datum: |  | 15. 1. 2021
Objednatel: |  |  | Město Strakonice, Velké nám.2, Strakonice |  |  |  | Projektant: |  | Jiří Urbánek, Velké nám. 54, Strakonice
Zhotovitel: |  |  | Vyplň údaj |  |  |  | Zpracovatel: |  | Jiří Urbánek
Kód - Popis | [9 empty] | Cena celkem [CZK]
1) Náklady z rozpočtu | [9 empty] | 0 | [12 empty] | -1
| HSV - Práce a dodávky HSV | [8 empty] | 0
| 1 - Zemní práce | [8 empty] | 0
| 2 - Zakládání | [8 empty] | 0
| 3 - Svislé a kompletní konstrukce | [8 empty] | 0
| 4 - Vodorovné konstrukce | [8 empty] | 0
| 5 - Komunikace pozemní | [8 empty] | 0
| 6 - Úpravy povrchů, podlahy a osazování výplní | [8 empty] | 0
| 8 - Trubní vedení | [8 empty] | 0
| 9 - Ostatní konstrukce a práce, bourání | [8 empty] | 0
| 997 - Přesun sutě | [8 empty] | 0
| 998 - Přesun hmot | [8 empty] | 0
| PSV - Práce a dodávky PSV | [8 empty] | 0
| 711 - Izolace proti vodě, vlhkosti a plynům | [8 empty] | 0
| 765 - Krytina skládaná | [8 empty] | 0
| 766 - Konstrukce truhlářské | [8 empty] | 0
| 767 - Konstrukce zámečnické | [8 empty] | 0
| 783 - Dokončovací práce - nátěry | [8 empty] | 0
| 784 - Dokončovací práce - malby a tapety, restaurátorské práce | [8 empty] | 0
| VRN - Vedlejší rozpočtové náklady | [8 empty] | 0
| VRN3 - Zařízení staveniště | [8 empty] | 0
2) Ostatní náklady | [9 empty] | 0 |  |  |  | DPH
| Zařízení staveniště | [8 empty] | 0 |  |  |  | základní | [12 empty] | VRN | 0 | 0 | 0 | 0 | 0 | 1
| Projektové práce | [8 empty] | 0 |  |  |  | základní | [12 empty] | VRN | 0 | 0 | 0 | 0 | 0 | 1
| Územní vlivy | [8 empty] | 0 |  |  |  | základní | [12 empty] | VRN | 0 | 0 | 0 | 0 | 0 | 1
| Provozní vlivy | [8 empty] | 0 |  |  |  | základní | [12 empty] | VRN | 0 | 0 | 0 | 0 | 0 | 1
| Jiné VRN | [8 empty] | 0 |  |  |  | základní | [12 empty] | VRN | 0 | 0 | 0 | 0 | 0 | 1
| Kompletační činnost | [8 empty] | 0 |  |  |  | základní | [12 empty] | KOMPLETACNA | 0 | 0 | 0 | 0 | 0 | 1
Celkové náklady za stavbu 1) + 2) | [7 empty] | 0
ROZPOČET
Stavba: |  |  | Obnova kapličky Sv.Petra na Podskalí (poz.parc.č.292/1, k.ú. Strakonice)
Místo: |  |  | poz.parc.č.292/1, k.ú. Strakonice |  |  |  | Datum: |  | 15. 1. 2021
Objednatel: |  |  | Město Strakonice, Velké nám.2, Strakonice |  |  |  | Projektant: |  | Jiří Urbánek, Velké nám. 54, Strakonice
Zhotovitel: |  |  | Vyplň údaj |  |  |  | Zpracovatel: |  | Jiří Urbánek
PČ | Typ | Kód | Popis |  |  | MJ | Množství | J.cena [CZK] |  | Cena celkem [CZK] |  |  | Poznámka | DPH | J. Nh [h] | Nh celkem [h] | J. hmotnost [t] | Hmotnost celkem [t] | J. suť [t] | Suť Celkem [t]
Náklady z rozpočtu | [9 empty] | 0 | [5 empty] | 0 |  | 40.0822 |  | 46.6942 |  | D | -1 | [10 empty] | 0
| HSV - Práce a dodávky HSV | [8 empty] | 0 | [5 empty] | 0 |  | 39.9865 |  | 46.6803 | 1 | D | 0 |  |  |  | ROZPOCET | [6 empty] | 0
| 1 - Zemní práce | [8 empty] | 0 | [5 empty] | 0 |  | 1.7653 |  | 19.1069 | 1 | D | 1 |  |  |  | ROZPOCET | [6 empty] | 0
1 | K | 111212212 | Odstranění nevhodných dřevin do 100 m2 výšky do 1m s odstraněním pařezů ve svahu do 1:2 |  |  | m2 | 60 | 0 |  | 0 |  |  |  | základní |  | 0 | 0 | 0 | 0 | 0 | 4 | K | 2 |  |  |  | ROZPOCET | 0 | 0 | 0 | 0 | 0 | 1 | 0 | 4 | -875819084
|  |  | "předpoklad" 60 |  |  |  | 60 | [14 empty] | VV | 2 | 2 | True | 0 | ROZPOCET
|  |  | Součet |  |  |  | 60 | [14 empty] | VV | 2 | 4 | True | 1 | ROZPOCET
2 | K | 112151112 | Směrové kácení stromů s rozřezáním a odvětvením D kmene do 300 mm |  |  | kus | 10 | 0 |  | 0 |  |  |  | základní |  | 0 | 0 | 0 | 0 | 0 | 4 | K | 2 |  |  |  | ROZPOCET | 0 | 0 | 0 | 0 | 0 | 1 | 0 | 4 | -1634739405
|  |  | "předpoklad" 10 |  |  |  | 10 | [14 empty] | VV | 2 | 2 | True | 0 | ROZPOCET
|  |  | Součet |  |  |  | 10 | [14 empty] | VV | 2 | 4 | True | 1 | ROZPOCET
3 | K | 1121515. 01 | Odborná prohlídka listnatých stromů dendrologem pomocí horolezecké techniky výšky do 15 m |  |  | kus | 1 | 0 |  | 0 |  |  |  | základní |  | 0 | 0 | 0 | 0 | 0 | 4 | K | 2 |  |  |  | ROZPOCET | 0 | 0 | 0 | 0 | 0 | 1 | 0 | 4 | -1576655368
|  |  | 1 |  |  |  | 1 | [14 empty] | VV | 2 | 2 | True | 0 | ROZPOCET
|  |  | Součet |  |  |  | 1 | [14 empty] | VV | 2 | 4 | True | 1 | ROZPOCET
4 | K | 112151512.R | Odborný řez a průklest stromů pomocí horolezecké techniky výšky do 15 m |  |  | kus | 1 | 0 |  | 0 |  |  |  | základní |  | 0 | 0 | 0 | 0 | 0 | 4 | K | 2 |  |  |  | ROZPOCET | 0 | 0 | 0 | 0 | 0 | 1 | 0 | 4 | 1285510411
|  |  | 1 |  |  |  | 1 | [14 empty] | VV | 2 | 2 | True | 0 | ROZPOCET
|  |  | Součet |  |  |  | 1 | [14 empty] | VV | 2 | 4 | True | 1 | ROZPOCET
5 | K | 112201112 | Odstranění pařezů D do 0,3 m v rovině a svahu 1:5 s odklizením do 20 m a zasypáním jámy |  |  | kus | 10 | 0 |  | 0 |  |  |  | základní |  | 0 | 0 | 0 | 0 | 0 | 4 | K | 2 |  |  |  | ROZPOCET | 0 | 0 | 0 | 0 | 0 | 1 | 0 | 4 | -318684833
|  |  | "předpoklad" 10 |  |  |  | 10 | [14 empty] | VV | 2 | 2 | True | 0 | ROZPOCET
|  |  | Součet |  |  |  | 10 | [14 empty] | VV | 2 | 4 | True | 1 | ROZPOCET
6 | K | 113105111.R | Rozebrání dlažeb z kamene - valounová dlažba kladených na sucho |  |  | m2 | 39.806 | 0 |  | 0 |  |  |  | základní |  | 0 | 0 | 0 | 0.48 | 19.1069 | 4 | K | 2 |  |  |  | ROZPOCET | 0 | 0 | 0 | 0 | 0 | 1 | 0 | 4 | 1394943706
|  |  | "okapový chodník" ((3,1414*3,1)/2*0,8) |  |  |  | 3.895 | [14 empty] | VV | 2 | 2 | True | 0 | ROZPOCET
|  |  | "předkaplí" (((4,584+2*0,95+1,34+4,575)+6,017)/2*3,9) |  |  |  | 35.911 | [14 empty] | VV | 2 | 2 | True | 0 | ROZPOCET
|  |  | Součet |  |  |  | 39.806 | [14 empty] | VV | 2 | 4 | True | 1 | ROZPOCET
7 | K | 121112011 | Sejmutí ornice tl vrstvy do 150 mm ručně s odhozením do 3 m bez vodorovného přemístění |  |  | m3 | 8.839 | 0 |  | 0 |  |  |  | základní |  | 0 | 0 | 0 | 0 | 0 | 4 | K | 2 |  |  |  | ROZPOCET | 0 | 0 | 0 | 0 | 0 | 1 | 0 | 4 | 1088266845
|  |  | "okapový chodník" ((3,1414*3,1)/2*0,8)*0,15 |  |  |  | 0.584 | [14 empty] | VV | 2 | 2 | True | 0 | ROZPOCET
|  |  | "předkaplí" (((4,584+2*0,95+1,34+4,575)+6,017)/2*3,9)*0,15 |  |  |  | 5.387 | [14 empty] | VV | 2 | 2 | True | 0 | ROZPOCET
|  |  | "přístupová rampa a chodník" ((10,5*1,1)+((2,381+4,2)/2*(3,5+1,1)/2))*0,15 |  |  |  | 2.868 | [14 empty] | VV | 2 | 2 | True | 0 | ROZPOCET
|  |  | Součet |  |  |  | 8.839 | [14 empty] | VV | 2 | 4 | True | 1 | ROZPOCET
8 | K | 12220110 .R | Odkopávky a prokopávky nezapažené v hornině tř. 3 objem do 100 m3 - postupné ruční odtěžení svahu nad opěrnou zdí |  |  | m3 | 10.455 | 0 |  | 0 |  |  |  | základní |  | 0 | 0 | 0 | 0 | 0 | 4 | K | 2 |  |  |  | ROZPOCET | 0 | 0 | 0 | 0 | 0 | 1 | 0 | 4 | 1315108964
|  |  | "opěrná zeď podél svahu" ((4,584+4,575)*1,0*0,6)+(6,2*1,0*0,8) |  |  |  | 10.455 | [14 empty] | VV | 2 | 2 | True | 0 | ROZPOCET
|  |  | Součet |  |  |  | 10.455 | [14 empty] | VV | 2 | 4 | True | 1 | ROZPOCET
9 | K | 122201101.1 | Odkopávky a prokopávky nezapažené v hornině tř. 3 objem do 100 m3 - ručně |  |  | m3 | 0.201 | 0 |  | 0 |  |  |  | základní |  | 0 | 0 | 0 | 0 | 0 | 4 | K | 2 |  |  |  | ROZPOCET | 0 | 0 | 0 | 0 | 0 | 1 | 0 | 4 | 778865374
|  |  | "konstrukční vrstvy podlahy" (((0,6+1,0)/2*0,73)+(0,73*0,3))*0,25 |  |  |  | 0.201 | [14 empty] | VV | 2 | 2 | True | 0 | ROZPOCET
|  |  | Součet |  |  |  | 0.201 | [14 empty] | VV | 2 | 4 | True | 1 | ROZPOCET
10 | K | 122201109 | Příplatek za lepivost u odkopávek v hornině tř. 1 až 3 |  |  | m3 | 0.201 | 0 |  | 0 |  |  |  | základní |  | 0 | 0 | 0 | 0 | 0 | 4 | K | 2 |  |  |  | ROZPOCET | 0 | 0 | 0 | 0 | 0 | 1 | 0 | 4 | 1117897540
|  |  | "konstrukční vrstvy podlahy" (((0,6+1,0)/2*0,73)+(0,73*0,3))*0,25 |  |  |  | 0.201 | [14 empty] | VV | 2 | 2 | True | 0 | ROZPOCET
|  |  | Součet |  |  |  | 0.201 | [14 empty] | VV | 2 | 4 | True | 1 | ROZPOCET
11 | K | 122301101 | Odkopávky a prokopávky nezapažené v hornině tř. 4 objem do 100 m3 |  |  | m3 | 11.785 | 0 |  | 0 |  |  |  | základní |  | 0 | 0 | 0 | 0 | 0 | 4 | K | 2 |  |  |  | ROZPOCET | 0 | 0 | 0 | 0 | 0 | 1 | 0 | 4 | -661904440
|  |  | "okapový chodník" ((3,1414*3,1)/2*0,8)*0,2 |  |  |  | 0.779 | [14 empty] | VV | 2 | 2 | True | 0 | ROZPOCET
|  |  | "předkaplí" (((4,584+2*0,95+1,34+4,575)+6,017)/2*3,9)*0,2 |  |  |  | 7.182 | [14 empty] | VV | 2 | 2 | True | 0 | ROZPOCET
|  |  | "přístupová rampa a chodník" ((10,5*1,1)+((2,381+4,2)/2*(3,5+1,1)/2))*0,2 |  |  |  | 3.824 | [14 empty] | VV | 2 | 2 | True | 0 | ROZPOCET
|  |  | Součet |  |  |  | 11.785 | [14 empty] | VV | 2 | 4 | True | 1 | ROZPOCET
12 | K | 122301109 | Příplatek za lepivost u odkopávek nezapažených v hornině tř. 4 |  |  | m3 | 11.785 | 0 |  | 0 |  |  |  | základní |  | 0 | 0 | 0 | 0 | 0 | 4 | K | 2 |  |  |  | ROZPOCET | 0 | 0 | 0 | 0 | 0 | 1 | 0 | 4 | 1899903181
|  |  | "okapový chodník" ((3,1414*3,1)/2*0,8)*0,2 |  |  |  | 0.779 | [14 empty] | VV | 2 | 2 | True | 0 | ROZPOCET
|  |  | "předkaplí" (((4,584+2*0,95+1,34+4,575)+6,017)/2*3,9)*0,2 |  |  |  | 7.182 | [14 empty] | VV | 2 | 2 | True | 0 | ROZPOCET
|  |  | "přístupová rampa a chodník" ((10,5*1,1)+((2,381+4,2)/2*(3,5+1,1)/2))*0,2 |  |  |  | 3.824 | [14 empty] | VV | 2 | 2 | True | 0 | ROZPOCET
|  |  | Součet |  |  |  | 11.785 | [14 empty] | VV | 2 | 4 | True | 1 | ROZPOCET
13 | K | 132212102 | Hloubení rýh š do 600 mm ručním nebo pneum nářadím v nesoudržných horninách tř. 3 |  |  | m3 | 4.359 | 0 |  | 0 |  |  |  | základní |  | 0 | 0 | 0 | 0 | 0 | 4 | K | 2 |  |  |  | ROZPOCET | 0 | 0 | 0 | 0 | 0 | 1 | 0 | 4 | -2004216513
|  |  | "odtěžení zeminy od objektu-pro výplň odvodňovacích žeber" (0,87+2*0,5+2*(0,94+0,3)+1,34+2*0,5)*(0,8+0,2)/2*0,6 |  |  |  | 2.007 | [14 empty] | VV | 2 | 2 | True | 0 | ROZPOCET
|  |  | "odvodnění drenáže" 2*(4,9*0,3*0,8) |  |  |  | 2.352 | [14 empty] | VV | 2 | 2 | True | 0 | ROZPOCET
|  |  | Součet |  |  |  | 4.359 | [14 empty] | VV | 2 | 4 | True | 1 | ROZPOCET
14 | K | 132212109 | Příplatek za lepivost u hloubení rýh š do 600 mm ručním nebo pneum nářadím v hornině tř. 3 |  |  | m3 | 4.359 | 0 |  | 0 |  |  |  | základní |  | 0 | 0 | 0 | 0 | 0 | 4 | K | 2 |  |  |  | ROZPOCET | 0 | 0 | 0 | 0 | 0 | 1 | 0 | 4 | 879226531
|  |  | "odtěžení zeminy od objektu-pro výplň odvodňovacích žeber" (0,87+2*0,5+2*(0,94+0,3)+1,34+2*0,5)*(0,8+0,2)/2*0,6 |  |  |  | 2.007 | [14 empty] | VV | 2 | 2 | True | 0 | ROZPOCET
|  |  | "odvodnění drenáže" 2*(4,9*0,3*0,8) |  |  |  | 2.352 | [14 empty] | VV | 2 | 2 | True | 0 | ROZPOCET
|  |  | Součet |  |  |  | 4.359 | [14 empty] | VV | 2 | 4 | True | 1 | ROZPOCET
15 | K | 132301401 | Hloubená vykopávka pod základy v hornině tř. 4 |  |  | m3 | 0.915 | 0 |  | 0 |  |  |  | základní |  | 0 | 0 | 0 | 0 | 0 | 4 | K | 2 |  |  |  | ROZPOCET | 0 | 0 | 0 | 0 | 0 | 1 | 0 | 4 | -2108416152
|  |  | "postupné podezdění objektu-statické zajištění" (0,87+1,34+2*1,24)*0,3*0,65 |  |  |  | 0.915 | [14 empty] | VV | 2 | 2 | True | 0 | ROZPOCET
|  |  | Součet |  |  |  | 0.915 | [14 empty] | VV | 2 | 4 | True | 1 | ROZPOCET
16 | K | 162601102 | Vodorovné přemístění do 5000 m výkopku/sypaniny z horniny tř. 1 až 4 |  |  | m3 | 15.79 | 0 |  | 0 |  |  |  | základní |  | 0 | 0 | 0 | 0 | 0 | 4 | K | 2 |  |  |  | ROZPOCET | 0 | 0 | 0 | 0 | 0 | 1 | 0 | 4 | 902322062
|  |  | "odkopávky tř. 3 - podlaha kaple" 0,201 |  |  |  | 0.201 | [14 empty] | VV | 2 | 2 | True | 0 | ROZPOCET
|  |  | "odkopávky tř. 4 - okapový chodník" 0,779 |  |  |  | 0.779 | [14 empty] | VV | 2 | 2 | True | 0 | ROZPOCET
|  |  | "odkopávky tř. 4 - předkaplí" 7,182 |  |  |  | 7.182 | [14 empty] | VV | 2 | 2 | True | 0 | ROZPOCET
|  |  | "odkopávky tř. 4 - přístupová rampa, chodník" 3,824 |  |  |  | 3.824 | [14 empty] | VV | 2 | 2 | True | 0 | ROZPOCET
|  |  | "hloubení rýh - odvodňovací žebra" 2,007 |  |  |  | 2.007 | [14 empty] | VV | 2 | 2 | True | 0 | ROZPOCET
|  |  | "hloubení rýh - odvodnění drenáže" 0,882 |  |  |  | 0.882 | [14 empty] | VV | 2 | 2 | True | 0 | ROZPOCET
|  |  | "hloubená vykopávka pod základy" 0,915 |  |  |  | 0.915 | [14 empty] | VV | 2 | 2 | True | 0 | ROZPOCET
|  |  | Součet |  |  |  | 15.79 | [14 empty] | VV | 2 | 4 | True | 1 | ROZPOCET
17 | K | 167101101 | Nakládání výkopku z hornin tř. 1 až 4 do 100 m3 |  |  | m3 | 15.79 | 0 |  | 0 |  |  |  | základní |  | 0 | 0 | 0 | 0 | 0 | 4 | K | 2 |  |  |  | ROZPOCET | 0 | 0 | 0 | 0 | 0 | 1 | 0 | 4 | -1220217873
|  |  | "odkopávky tř. 3 - podlaha kaple" 0,201 |  |  |  | 0.201 | [14 empty] | VV | 2 | 2 | True | 0 | ROZPOCET
|  |  | "odkopávky tř. 4 - okapový chodník" 0,779 |  |  |  | 0.779 | [14 empty] | VV | 2 | 2 | True | 0 | ROZPOCET
|  |  | "odkopávky tř. 4 - předkaplí" 7,182 |  |  |  | 7.182 | [14 empty] | VV | 2 | 2 | True | 0 | ROZPOCET
|  |  | "odkopávky tř. 4 - přístupová rampa, chodník" 3,824 |  |  |  | 3.824 | [14 empty] | VV | 2 | 2 | True | 0 | ROZPOCET
|  |  | "hloubení rýh - odvodňovací žebra" 2,007 |  |  |  | 2.007 | [14 empty] | VV | 2 | 2 | True | 0 | ROZPOCET
|  |  | "hloubení rýh - odvodnění drenáže" 0,882 |  |  |  | 0.882 | [14 empty] | VV | 2 | 2 | True | 0 | ROZPOCET
|  |  | "hloubená vykopávka pod základy" 0,915 |  |  |  | 0.915 | [14 empty] | VV | 2 | 2 | True | 0 | ROZPOCET
|  |  | Součet |  |  |  | 15.79 | [14 empty] | VV | 2 | 4 | True | 1 | ROZPOCET
18 | K | 171201201 | Uložení sypaniny na skládky |  |  | m3 | 15.79 | 0 |  | 0 |  |  |  | základní |  | 0 | 0 | 0 | 0 | 0 | 4 | K | 2 |  |  |  | ROZPOCET | 0 | 0 | 0 | 0 | 0 | 1 | 0 | 4 | 1933334263
|  |  | "odkopávky tř. 3 - podlaha kaple" 0,201 |  |  |  | 0.201 | [14 empty] | VV | 2 | 2 | True | 0 | ROZPOCET
|  |  | "odkopávky tř. 4 - okapový chodník" 0,779 |  |  |  | 0.779 | [14 empty] | VV | 2 | 2 | True | 0 | ROZPOCET
|  |  | "odkopávky tř. 4 - předkaplí" 7,182 |  |  |  | 7.182 | [14 empty] | VV | 2 | 2 | True | 0 | ROZPOCET
|  |  | "odkopávky tř. 4 - přístupová rampa, chodník" 3,824 |  |  |  | 3.824 | [14 empty] | VV | 2 | 2 | True | 0 | ROZPOCET
|  |  | "hloubení rýh - odvodňovací žebra" 2,007 |  |  |  | 2.007 | [14 empty] | VV | 2 | 2 | True | 0 | ROZPOCET
|  |  | "hloubení rýh - odvodnění drenáže" 0,882 |  |  |  | 0.882 | [14 empty] | VV | 2 | 2 | True | 0 | ROZPOCET
|  |  | "hloubená vykopávka pod základy" 0,915 |  |  |  | 0.915 | [14 empty] | VV | 2 | 2 | True | 0 | ROZPOCET
|  |  | Součet |  |  |  | 15.79 | [14 empty] | VV | 2 | 4 | True | 1 | ROZPOCET
19 | K | 171201211 | Poplatek za uložení odpadu ze sypaniny na skládce (skládkovné) |  |  | t | 30.001 | 0 |  | 0 |  |  |  | základní |  | 0 | 0 | 0 | 0 | 0 | 4 | K | 2 |  |  |  | ROZPOCET | 0 | 0 | 0 | 0 | 0 | 1 | 0 | 4 | -406985644
|  |  | "odkopávky tř. 3 - podlaha kaple" 0,201 |  |  |  | 0.201 | [14 empty] | VV | 2 | 2 | True | 0 | ROZPOCET
|  |  | "odkopávky tř. 4 - okapový chodník" 0,779 |  |  |  | 0.779 | [14 empty] | VV | 2 | 2 | True | 0 | ROZPOCET
|  |  | "odkopávky tř. 4 - předkaplí" 7,182 |  |  |  | 7.182 | [14 empty] | VV | 2 | 2 | True | 0 | ROZPOCET
|  |  | "odkopávky tř. 4 - přístupová rampa, chodník" 3,824 |  |  |  | 3.824 | [14 empty] | VV | 2 | 2 | True | 0 | ROZPOCET
|  |  | "hloubení rýh - odvodňovací žebra" 2,007 |  |  |  | 2.007 | [14 empty] | VV | 2 | 2 | True | 0 | ROZPOCET
|  |  | "hloubení rýh - odvodnění drenáže" 0,882 |  |  |  | 0.882 | [14 empty] | VV | 2 | 2 | True | 0 | ROZPOCET
|  |  | "hloubená vykopávka pod základy" 0,915 |  |  |  | 0.915 | [14 empty] | VV | 2 | 2 | True | 0 | ROZPOCET
|  |  | Součet |  |  |  | 15.79 | [14 empty] | VV | 2 | 4 | True | 1 | ROZPOCET
20 | K | 175101201 | Obsypání objektu nad přilehlým původním terénem sypaninou bez prohození, uloženou do 3 m - postupný ruční zásyp opěrné zdi |  |  | m3 | 10.455 | 0 |  | 0 |  |  |  | základní |  | 0 | 0 | 0 | 0 | 0 | 4 | K | 2 |  |  |  | ROZPOCET | 0 | 0 | 0 | 0 | 0 | 1 | 0 | 4 | -176511205
|  |  | "opěrná zeď podél svahu" ((4,584+4,575)*1,0*0,6)+(6,2*1,0*0,8) |  |  |  | 10.455 | [14 empty] | VV | 2 | 2 | True | 0 | ROZPOCET
|  |  | Součet |  |  |  | 10.455 | [14 empty] | VV | 2 | 4 | True | 1 | ROZPOCET
21 | K | 175111101 | Obsypání potrubí ručně sypaninou bez prohození, uloženou do 3 m |  |  | m3 | 0.882 | 0 |  | 0 |  |  |  | základní |  | 0 | 0 | 0 | 0 | 0 | 4 | K | 2 |  |  |  | ROZPOCET | 0 | 0 | 0 | 0 | 0 | 1 | 0 | 4 | -1144292946
|  |  | "odvodnění drenáže" 2*(4,9*0,3*0,3) |  |  |  | 0.882 | [14 empty] | VV | 2 | 2 | True | 0 | ROZPOCET
|  |  | Součet |  |  |  | 0.882 | [14 empty] | VV | 2 | 4 | True | 1 | ROZPOCET
22 | M | 583312800 | kamenivo těžené drobné (Hůl) frakce 0-1 |  |  | t | 1.764 | 0 |  | 0 |  |  |  | základní |  | 0 | 1 | 1.764 | 0 | 0 | 8 | M | 2 |  |  |  | ROZPOCET | 0 | 0 | 0 | 0 | 0 | 1 | 0 | 4 | 958372831
23 | K | 175111101.R | Obsypání potrubí ručně sypaninou bez prohození, uloženou do 3 m - zásypová zemina z výkopu |  |  | m3 | 2.352 | 0 |  | 0 |  |  |  | základní |  | 0 | 0 | 0 | 0 | 0 | 4 | K | 2 |  |  |  | ROZPOCET | 0 | 0 | 0 | 0 | 0 | 1 | 0 | 4 | 418491921
|  |  | "odvodnění drenáže" 2*(4,9*0,3*0,8) |  |  |  | 2.352 | [14 empty] | VV | 2 | 2 | True | 0 | ROZPOCET
|  |  | Součet |  |  |  | 2.352 | [14 empty] | VV | 2 | 4 | True | 1 | ROZPOCET
24 | K | 175111109 | Příplatek k obsypání potrubí za ruční prohození sypaniny, uložené do 3 m |  |  | m3 | 2.352 | 0 |  | 0 |  |  |  | základní |  | 0 | 0 | 0 | 0 | 0 | 4 | K | 2 |  |  |  | ROZPOCET | 0 | 0 | 0 | 0 | 0 | 1 | 0 | 4 | -532026545
|  |  | "odvodnění drenáže" 2*(4,9*0,3*0,8) |  |  |  | 2.352 | [14 empty] | VV | 2 | 2 | True | 0 | ROZPOCET
|  |  | Součet |  |  |  | 2.352 | [14 empty] | VV | 2 | 4 | True | 1 | ROZPOCET
25 | K | 181102301.R | Úprava pláně v zářezech bez zhutnění se spádováním dna výkopu k drenáži |  |  | m2 | 1.338 | 0 |  | 0 |  |  |  | základní |  | 0 | 0 | 0 | 0 | 0 | 4 | K | 2 |  |  |  | ROZPOCET | 0 | 0 | 0 | 0 | 0 | 1 | 0 | 4 | 138230880
|  |  | "pláň odvodňovacího žebra objektu" (0,87+2*0,5+2*(0,94+0,3)+1,34+2*0,5)*0,2 |  |  |  | 1.338 | [14 empty] | VV | 2 | 2 | True | 0 | ROZPOCET
|  |  | Součet |  |  |  | 1.338 | [14 empty] | VV | 2 | 4 | True | 1 | ROZPOCET
26 | K | 181102302 | Úprava pláně v zářezech se zhutněním |  |  | m2 | 64.005 | 0 |  | 0 |  |  |  | základní |  | 0 | 0 | 0 | 0 | 0 | 4 | K | 2 |  |  |  | ROZPOCET | 0 | 0 | 0 | 0 | 0 | 1 | 0 | 4 | 1920509059
|  |  | "konstrukční vrstvy podlahy" (((0,6+1,0)/2*0,73)+(0,73*0,3)) |  |  |  | 0.803 | [14 empty] | VV | 2 | 2 | True | 0 | ROZPOCET
|  |  | "okapový chodník" ((3,1414*3,1)/2*0,8) |  |  |  | 3.895 | [14 empty] | VV | 2 | 2 | True | 0 | ROZPOCET
|  |  | "předkaplí" (((4,584+2*0,95+1,34+4,575)+6,017)/2*3,9) |  |  |  | 35.911 | [14 empty] | VV | 2 | 2 | True | 0 | ROZPOCET
|  |  | "přístupová rampa a chodník" ((10,5*1,1)+((2,381+4,2)/2*(3,5+1,1)/2)) |  |  |  | 19.118 | [14 empty] | VV | 2 | 2 | True | 0 | ROZPOCET
|  |  | "odtěžení zeminy od objektu-pro výplň odvodňovacích žeber" (0,87+2*0,5+2*(0,94+0,3)+1,34+2*0,5)*0,2 |  |  |  | 1.338 | [14 empty] | VV | 2 | 2 | True | 0 | ROZPOCET
|  |  | "odvodnění drenáže" 2*(4,9*0,3) |  |  |  | 2.94 | [14 empty] | VV | 2 | 2 | True | 0 | ROZPOCET
|  |  | Součet |  |  |  | 64.005 | [14 empty] | VV | 2 | 4 | True | 1 | ROZPOCET
27 | K | 181411132 | Založení parkového trávníku výsevem plochy do 1000 m2 ve svahu do 1:2 |  |  | m2 | 88.39 | 0 |  | 0 |  |  |  | základní |  | 0 | 0 | 0 | 0 | 0 | 4 | K | 2 |  |  |  | ROZPOCET | 0 | 0 | 0 | 0 | 0 | 1 | 0 | 4 | 500923439
|  |  | "úprava svahu na kapličkou - rozprostření vytěžené ornice- předpoklad" (8,839/0,1) |  |  |  | 88.39 | [14 empty] | VV | 2 | 2 | True | 0 | ROZPOCET
|  |  | Součet |  |  |  | 88.39 | [14 empty] | VV | 2 | 4 | True | 1 | ROZPOCET
28 | M | 005724100 | osivo směs travní parková |  |  | kg | 1.326 | 0 |  | 0 |  |  |  | základní |  | 0 | 0.001 | 0.001326 | 0 | 0 | 8 | M | 2 |  |  |  | ROZPOCET | 0 | 0 | 0 | 0 | 0 | 1 | 0 | 4 | -1399436649
29 | K | 182101101 | Svahování v zářezech v hornině tř. 1 až 4 |  |  | m2 | 88.39 | 0 |  | 0 |  |  |  | základní |  | 0 | 0 | 0 | 0 | 0 | 4 | K | 2 |  |  |  | ROZPOCET | 0 | 0 | 0 | 0 | 0 | 1 | 0 | 4 | 1987179452
|  |  | "úprava svahu na kapličkou - podklad pro rozprostření vytěžené ornice- předpoklad" (8,839/0,1) |  |  |  | 88.39 | [14 empty] | VV | 2 | 2 | True | 0 | ROZPOCET
|  |  | Součet |  |  |  | 88.39 | [14 empty] | VV | 2 | 4 | True | 1 | ROZPOCET
30 | K | 182301121 | Rozprostření ornice pl do 500 m2 ve svahu přes 1:5 tl vrstvy do 100 mm |  |  | m2 | 88.39 | 0 |  | 0 |  |  |  | základní |  | 0 | 0 | 0 | 0 | 0 | 4 | K | 2 |  |  |  | ROZPOCET | 0 | 0 | 0 | 0 | 0 | 1 | 0 | 4 | 2127385196
|  |  | "úprava svahu na kapličkou - rozprostření vytěžené ornice - předpoklad" (8,839/0,1) |  |  |  | 88.39 | [14 empty] | VV | 2 | 2 | True | 0 | ROZPOCET
|  |  | Součet |  |  |  | 88.39 | [14 empty] | VV | 2 | 4 | True | 1 | ROZPOCET
| 2 - Zakládání | [8 empty] | 0 | [5 empty] | 0 |  | 7.2399 |  | 0 | 1 | D | 1 |  |  |  | ROZPOCET | [6 empty] | 0
31 | K | 211531111 | Výplň odvodňovacích žeber nebo trativodů kamenivem hrubým drceným frakce 16 až 32 mm |  |  | m3 | 2.007 | 0 |  | 0 |  |  |  | základní |  | 0 | 0 | 0 | 0 | 0 | 4 | K | 2 |  |  |  | ROZPOCET | 0 | 0 | 0 | 0 | 0 | 1 | 0 | 4 | -675652483
|  |  | (0,87+2*0,5+2*(0,94+0,3)+1,34+2*0,5)*(0,8+0,2)/2*0,6 |  |  |  | 2.007 | [14 empty] | VV | 2 | 2 | True | 0 | ROZPOCET
|  |  | Součet |  |  |  | 2.007 | [14 empty] | VV | 2 | 4 | True | 1 | ROZPOCET
32 | K | 211971122 | Zřízení opláštění žeber nebo trativodů geotextilií v rýze nebo zářezu přes 1:2 š přes 2,5 m |  |  | m2 | 14.718 | 0 |  | 0 |  |  |  | základní |  | 0 | 0.00027 | 0.0039739 | 0 | 0 | 4 | K | 2 |  |  |  | ROZPOCET | 0 | 0 | 0 | 0 | 0 | 1 | 0 | 4 | -1178342167
|  |  | (0,87+2*0,5+2*(0,94+0,3)+1,34+2*0,5)*2,2 |  |  |  | 14.718 | [14 empty] | VV | 2 | 2 | True | 0 | ROZPOCET
|  |  | Součet |  |  |  | 14.718 | [14 empty] | VV | 2 | 4 | True | 1 | ROZPOCET
33 | M | 693111460 | textilie 63/30 300 g/m2 do š 8,8 m |  |  | m2 | 16.926 | 0 |  | 0 |  |  |  | základní |  | 0 | 0.0003 | 0.0050778 | 0 | 0 | 8 | M | 2 |  |  |  | ROZPOCET | 0 | 0 | 0 | 0 | 0 | 1 | 0 | 4 | -2013569429
34 | K | 212532111 | Lože pro trativody z kameniva hrubého drceného frakce 16 až 32 mm |  |  | m3 | 0.401 | 0 |  | 0 |  |  |  | základní |  | 0 | 0 | 0 | 0 | 0 | 4 | K | 2 |  |  |  | ROZPOCET | 0 | 0 | 0 | 0 | 0 | 1 | 0 | 4 | -1546135163
|  |  | (0,87+2*0,5+2*(0,94+0,3)+1,34+2*0,5)*(0,2*0,3) |  |  |  | 0.401 | [14 empty] | VV | 2 | 2 | True | 0 | ROZPOCET
|  |  | Součet |  |  |  | 0.401 | [14 empty] | VV | 2 | 4 | True | 1 | ROZPOCET
35 | K | 2127552. R | Trativody z drenážních trubek - zřízení zděných lomových šachtic z cihel betonových vč. beton. dna a žb. krycí desky |  |  | kus | 2 | 0 |  | 0 |  |  |  | základní |  | 0 | 0.00049 | 0.00098 | 0 | 0 | 4 | K | 2 |  |  |  | ROZPOCET | 0 | 0 | 0 | 0 | 0 | 1 | 0 | 4 | 1905527076
|  |  | 2 |  |  |  | 2 | [14 empty] | VV | 2 | 2 | True | 0 | ROZPOCET
|  |  | Součet |  |  |  | 2 | [14 empty] | VV | 2 | 4 | True | 1 | ROZPOCET
36 | K | 212755214 | Trativody z drenážních trubek plastových flexibilních D 100 mm bez lože |  |  | m | 6.69 | 0 |  | 0 |  |  |  | základní |  | 0 | 0.00049 | 0.0032781 | 0 | 0 | 4 | K | 2 |  |  |  | ROZPOCET | 0 | 0 | 0 | 0 | 0 | 1 | 0 | 4 | 77950991
|  |  | (0,87+2*0,5+2*(0,94+0,3)+1,34+2*0,5) |  |  |  | 6.69 | [14 empty] | VV | 2 | 2 | True | 0 | ROZPOCET
|  |  | Součet |  |  |  | 6.69 | [14 empty] | VV | 2 | 4 | True | 1 | ROZPOCET
37 | K | 271532211 | Podsyp pod základové konstrukce se zhutněním z hrubého kameniva frakce 32 až 63 mm |  |  | m3 | 2.304 | 0 |  | 0 |  |  |  | základní |  | 0 | 2.16 | 4.9766 | 0 | 0 | 4 | K | 2 |  |  |  | ROZPOCET | 0 | 0 | 0 | 0 | 0 | 1 | 0 | 4 | 152867990
|  |  | "opěrná zeď podél svahu" ((4,584+4,575)*0,5*0,3)+(6,2*0,5*0,3) |  |  |  | 2.304 | [14 empty] | VV | 2 | 2 | True | 0 | ROZPOCET
|  |  | Součet |  |  |  | 2.304 | [14 empty] | VV | 2 | 4 | True | 1 | ROZPOCET
38 | K | 279232513 | Postupná podezdívka základového zdiva cihlami betonovými na MC |  |  | m3 | 0.915 | 0 |  | 0 |  |  |  | základní |  | 0 | 2.459 | 2.25 | 0 | 0 | 4 | K | 2 |  |  |  | ROZPOCET | 0 | 0 | 0 | 0 | 0 | 1 | 0 | 4 | -301432334
|  |  | "postupné podezdění objektu-statické zajištění" (0,87+1,34+2*1,24)*0,3*0,65 |  |  |  | 0.915 | [14 empty] | VV | 2 | 2 | True | 0 | ROZPOCET
|  |  | Součet |  |  |  | 0.915 | [14 empty] | VV | 2 | 4 | True | 1 | ROZPOCET
| 3 - Svislé a kompletní konstrukce | [8 empty] | 0 | [5 empty] | 0 |  | 16.4916 |  | 0 | 1 | D | 1 |  |  |  | ROZPOCET | [6 empty] | 0
39 | K | 311214111 | Zdivo z nepravidelných kamenů na sucho, objem jednoho kamene do 0,02m3 |  |  | m3 | 1.046 | 0 |  | 0 |  |  |  | základní |  | 0 | 2.16 | 2.2594 | 0 | 0 | 4 | K | 2 |  |  |  | ROZPOCET | 0 | 0 | 0 | 0 | 0 | 1 | 0 | 4 | -958508579
|  |  | "opěrná zeď podél svahu - doplnění předpoklad do 20%" (((4,584+4,575)*0,5*0,6)+(6,2*0,5*0,8))*0,2 |  |  |  | 1.046 | [14 empty] | VV | 2 | 2 | True | 0 | ROZPOCET
|  |  | Součet |  |  |  | 1.046 | [14 empty] | VV | 2 | 4 | True | 1 | ROZPOCET
40 | K | 311214111.R | Zdivo z nepravidelných kamenů na sucho, objem jednoho kamene do 0,02m3 - materiál získaný po vybourání |  |  | m3 | 6.589 | 0 |  | 0 |  |  |  | základní |  | 0 | 2.16 | 14.2322 | 0 | 0 | 4 | K | 2 |  |  |  | ROZPOCET | 0 | 0 | 0 | 0 | 0 | 1 | 0 | 4 | 493798569
|  |  | "opěrná zeď podél svahu - po vynourání předpoklad do 80%" (((4,584+4,575)*0,5*0,6)+(6,2*0,5*0,8))*0,8 |  |  |  | 4.182 | [14 empty] | VV | 2 | 2 | True | 0 | ROZPOCET
|  |  | "opětná zídka v předkaplí - po vynourání předpoklad do 100%" (6,017*0,5*0,8) |  |  |  | 2.407 | [14 empty] | VV | 2 | 2 | True | 0 | ROZPOCET
|  |  | Součet |  |  |  | 6.589 | [14 empty] | VV | 2 | 4 | True | 1 | ROZPOCET
41 | K | 311214911 | Příplatek k cenám zdění zdiva z kamene na sucho za jednostranné lícování zdiva |  |  | m3 | 7.635 | 0 |  | 0 |  |  |  | základní |  | 0 | 0 | 0 | 0 | 0 | 4 | K | 2 |  |  |  | ROZPOCET | 0 | 0 | 0 | 0 | 0 | 1 | 0 | 4 | -1502301472
|  |  | "opěrná zeď podél svahu" (((4,584+4,575)*0,5*0,6)+(6,2*0,5*0,8)) |  |  |  | 5.228 | [14 empty] | VV | 2 | 2 | True | 0 | ROZPOCET
|  |  | "opětná zídka v předkaplí " (6,017*0,5*0,8) |  |  |  | 2.407 | [14 empty] | VV | 2 | 2 | True | 0 | ROZPOCET
|  |  | Součet |  |  |  | 7.635 | [14 empty] | VV | 2 | 4 | True | 1 | ROZPOCET
42 | K | 311214921 | Příplatek k cenám zdění zdiva z kamene na sucho za vytvoření hrany rohu |  |  | m | 5.6 | 0 |  | 0 |  |  |  | základní |  | 0 | 0 | 0 | 0 | 0 | 4 | K | 2 |  |  |  | ROZPOCET | 0 | 0 | 0 | 0 | 0 | 1 | 0 | 4 | -1043161302
|  |  | "opěrná zeď podél svahu" 2*(2*0,6) |  |  |  | 2.4 | [14 empty] | VV | 2 | 2 | True | 0 | ROZPOCET
|  |  | "opětná zídka v předkaplí " 2*(2*0,8) |  |  |  | 3.2 | [14 empty] | VV | 2 | 2 | True | 0 | ROZPOCET
|  |  | Součet |  |  |  | 5.6 | [14 empty] | VV | 2 | 4 | True | 1 | ROZPOCET
43 | K | 311214922 | Příplatek k cenám zdění zdiva z kamene na sucho za vytvoření hrany nároží |  |  | m | 1.6 | 0 |  | 0 |  |  |  | základní |  | 0 | 0 | 0 | 0 | 0 | 4 | K | 2 |  |  |  | ROZPOCET | 0 | 0 | 0 | 0 | 0 | 1 | 0 | 4 | 1868410819
|  |  | (2*0,8) |  |  |  | 1.6 | [14 empty] | VV | 2 | 2 | True | 0 | ROZPOCET
|  |  | Součet |  |  |  | 1.6 | [14 empty] | VV | 2 | 4 | True | 1 | ROZPOCET
| 4 - Vodorovné konstrukce | [8 empty] | 0 | [5 empty] | 0 |  | 0.54638 |  | 0 | 1 | D | 1 |  |  |  | ROZPOCET | [6 empty] | 0
44 | K | 43419142.1R | Osazení schodišťových podest kamenných pemrlovaných na desku z betonu |  |  | m | 0.97 | 0 |  | 0 |  |  |  | základní |  | 0 | 0.03465 | 0.033611 | 0 | 0 | 4 | K | 2 |  |  |  | ROZPOCET | 0 | 0 | 0 | 0 | 0 | 1 | 0 | 4 | -289609746
|  |  | 0,97 |  |  |  | 0.97 | [14 empty] | VV | 2 | 2 | True | 0 | ROZPOCET
|  |  | Součet |  |  |  | 0.97 | [14 empty] | VV | 2 | 4 | True | 1 | ROZPOCET
45 | M | 583880140.R | stávající kamenná deska schodišťové podesty - očištění, úprava hran pemrlováním - druhotně použitá |  |  | m | 0.97 | 0 |  | 0 |  |  |  | základní |  | 0 | 0 | 0 | 0 | 0 | 8 | M | 2 |  |  |  | ROZPOCET | 0 | 0 | 0 | 0 | 0 | 1 | 0 | 4 | 765080828
46 | K | 43419142.2R | Osazení schodišťových stupňů kamenných pemrlovaných na desku z betonu |  |  | m | 2.97 | 0 |  | 0 |  |  |  | základní |  | 0 | 0.03465 | 0.10291 | 0 | 0 | 4 | K | 2 |  |  |  | ROZPOCET | 0 | 0 | 0 | 0 | 0 | 1 | 0 | 4 | -1417637026
|  |  | (0,97+2,0) |  |  |  | 2.97 | [14 empty] | VV | 2 | 2 | True | 0 | ROZPOCET
|  |  | Součet |  |  |  | 2.97 | [14 empty] | VV | 2 | 4 | True | 1 | ROZPOCET
47 | M | 583880150.R | stávající kamenný stupeň schodišťový - očištění, úprava hran pemrlováním - druhotně použitý |  |  | m | 2.97 | 0 |  | 0 |  |  |  | základní |  | 0 | 0.138 | 0.40986 | 0 | 0 | 8 | M | 2 |  |  |  | ROZPOCET | 0 | 0 | 0 | 0 | 0 | 1 | 0 | 4 | -1062180379
|  |  | (0,97+2,0) |  |  |  | 2.97 | [14 empty] | VV | 2 | 2 | True | 0 | ROZPOCET
|  |  | Součet |  |  |  | 2.97 | [14 empty] | VV | 2 | 4 | True | 1 | ROZPOCET
| 5 - Komunikace pozemní | [8 empty] | 0 | [5 empty] | 0 |  | 12.0983 |  | 0 | 1 | D | 1 |  |  |  | ROZPOCET | [6 empty] | 0
48 | K | 564722111 | Podklad z vibrovaného štěrku VŠ tl 80 mm |  |  | m2 | 35.118 | 0 |  | 0 |  |  |  | základní |  | 0 | 0 | 0 | 0 | 0 | 4 | K | 2 |  |  |  | ROZPOCET | 0 | 0 | 0 | 0 | 0 | 1 | 0 | 4 | 43584971
|  |  | "přístupová rampa a chodník" ((10,5*1,1)+((2,381+4,2)/2*(3,5+1,1)/2)) |  |  |  | 19.118 | [14 empty] | VV | 2 | 2 | True | 0 | ROZPOCET
|  |  | "předkaplí (mlatový povrch)" 16,0 |  |  |  | 16 | [14 empty] | VV | 2 | 2 | True | 0 | ROZPOCET
|  |  | Součet |  |  |  | 35.118 | [14 empty] | VV | 2 | 4 | True | 1 | ROZPOCET
49 | K | 564732111 | Podklad z vibrovaného štěrku VŠ tl 100 mm |  |  | m2 | 27.895 | 0 |  | 0 |  |  |  | základní |  | 0 | 0 | 0 | 0 | 0 | 4 | K | 2 |  |  |  | ROZPOCET | 0 | 0 | 0 | 0 | 0 | 1 | 0 | 4 | -1372239741
|  |  | "okapový chodník (valounová dlažba)" ((3,1414*3,1)/2*0,8) |  |  |  | 3.895 | [14 empty] | VV | 2 | 2 | True | 0 | ROZPOCET
|  |  | "předkaplí (valounová dlažba)" 24,0 |  |  |  | 24 | [14 empty] | VV | 2 | 2 | True | 0 | ROZPOCET
|  |  | Součet |  |  |  | 27.895 | [14 empty] | VV | 2 | 4 | True | 1 | ROZPOCET
50 | K | 564751111 | Podklad z kameniva hrubého drceného vel. 32-63 mm tl 150 mm |  |  | m2 | 35.118 | 0 |  | 0 |  |  |  | základní |  | 0 | 0 | 0 | 0 | 0 | 4 | K | 2 |  |  |  | ROZPOCET | 0 | 0 | 0 | 0 | 0 | 1 | 0 | 4 | 815229395
|  |  | "přístupová rampa a chodník" ((10,5*1,1)+((2,381+4,2)/2*(3,5+1,1)/2)) |  |  |  | 19.118 | [14 empty] | VV | 2 | 2 | True | 0 | ROZPOCET
|  |  | "předkaplí (mlatový povrch)" 16,0 |  |  |  | 16 | [14 empty] | VV | 2 | 2 | True | 0 | ROZPOCET
|  |  | Součet |  |  |  | 35.118 | [14 empty] | VV | 2 | 4 | True | 1 | ROZPOCET
51 | K | 571907118 | Posyp krytu kamenivem drceným nebo těženým do 70 kg/m2 |  |  | m2 | 35.118 | 0 |  | 0 |  |  |  | základní |  | 0 | 0 | 0 | 0 | 0 | 4 | K | 2 |  |  |  | ROZPOCET | 0 | 0 | 0 | 0 | 0 | 1 | 0 | 4 | -1405435598
|  |  | "přístupová rampa a chodník" ((10,5*1,1)+((2,381+4,2)/2*(3,5+1,1)/2)) |  |  |  | 19.118 | [14 empty] | VV | 2 | 2 | True | 0 | ROZPOCET
|  |  | "předkaplí (mlatový povrch)" 16,0 |  |  |  | 16 | [14 empty] | VV | 2 | 2 | True | 0 | ROZPOCET
|  |  | Součet |  |  |  | 35.118 | [14 empty] | VV | 2 | 4 | True | 1 | ROZPOCET
52 | K | 59111111.1R | Kladení dlažby z říčních valounů do lože z kameniva těženého tl 50 mm |  |  | m2 | 27.895 | 0 |  | 0 |  |  |  | základní |  | 0 | 0.1837 | 5.1243 | 0 | 0 | 4 | K | 2 |  |  |  | ROZPOCET | 0 | 0 | 0 | 0 | 0 | 1 | 0 | 4 | 1989760731
|  |  | "okapový chodník (valounová dlažba)" ((3,1414*3,1)/2*0,8) |  |  |  | 3.895 | [14 empty] | VV | 2 | 2 | True | 0 | ROZPOCET
|  |  | "předkaplí (valounová dlažba)" 24,0 |  |  |  | 24 | [14 empty] | VV | 2 | 2 | True | 0 | ROZPOCET
|  |  | Součet |  |  |  | 27.895 | [14 empty] | VV | 2 | 4 | True | 1 | ROZPOCET
53 | M | 5838015. 1r | říční valouny netříděné (skládka TS Strakonice v Holi) |  |  | t | 6.974 | 0 |  | 0 |  |  |  | základní |  | 0 | 1 | 6.974 | 0 | 0 | 8 | M | 2 |  |  |  | ROZPOCET | 0 | 0 | 0 | 0 | 0 | 1 | 0 | 4 | 2052117244
|  |  | 1 t = 4,6 m2 | [18 empty] | P | 2
54 | K | 998223011 | Přesun hmot pro pozemní komunikace s krytem dlážděným |  |  | t | 9.952 | 0 |  | 0 |  |  |  | základní |  | 0 | 0 | 0 | 0 | 0 | 4 | K | 2 |  |  |  | ROZPOCET | 0 | 0 | 0 | 0 | 0 | 1 | 0 | 4 | -1004895691
|  |  | 9,952 |  |  |  | 9.952 | [14 empty] | VV | 2 | 2 | True | 0 | ROZPOCET
|  |  | Součet |  |  |  | 9.952 | [14 empty] | VV | 2 | 4 | True | 1 | ROZPOCET
55 | K | 998225111 | Přesun hmot pro pozemní komunikace s krytem z kamene, monolitickým betonovým nebo živičným |  |  | t | 32.651 | 0 |  | 0 |  |  |  | základní |  | 0 | 0 | 0 | 0 | 0 | 4 | K | 2 |  |  |  | ROZPOCET | 0 | 0 | 0 | 0 | 0 | 1 | 0 | 4 | -704333330
|  |  | 32,651 |  |  |  | 32.651 | [14 empty] | VV | 2 | 2 | True | 0 | ROZPOCET
|  |  | Součet |  |  |  | 32.651 | [14 empty] | VV | 2 | 4 | True | 1 | ROZPOCET
| 6 - Úpravy povrchů, podlahy a osazování výplní | [8 empty] | 0 | [5 empty] | 0 |  | 1.7408 |  | 0 | 1 | D | 1 |  |  |  | ROZPOCET | [6 empty] | 0
56 | K | 611131102 | Cementový postřik vnitřních stropů nanášený síťovitě ručně |  |  | m2 | 0.765 | 0 |  | 0 |  |  |  | základní |  | 0 | 0.00494 | 0.0037791 | 0 | 0 | 4 | K | 2 |  |  |  | ROZPOCET | 0 | 0 | 0 | 0 | 0 | 1 | 0 | 4 | 701503243
|  |  | ((0,75+1,0)/2*0,45)+((0,75+0,6)/2*0,55) |  |  |  | 0.765 | [14 empty] | VV | 2 | 2 | True | 0 | ROZPOCET
|  |  | Součet |  |  |  | 0.765 | [14 empty] | VV | 2 | 4 | True | 1 | ROZPOCET
57 | K | 611311143.1 | Vápenná omítka štuková dvouvrstvá vnitřních kleneb nebo skořepin nanášená ručně - omezený prostor |  |  | m2 | 0.765 | 0 |  | 0 |  |  |  | základní |  | 0 | 0.01733 | 0.013257 | 0 | 0 | 4 | K | 2 |  |  |  | ROZPOCET | 0 | 0 | 0 | 0 | 0 | 1 | 0 | 4 | -1263765541
|  |  | ((0,75+1,0)/2*0,45)+((0,75+0,6)/2*0,55) |  |  |  | 0.765 | [14 empty] | VV | 2 | 2 | True | 0 | ROZPOCET
|  |  | Součet |  |  |  | 0.765 | [14 empty] | VV | 2 | 4 | True | 1 | ROZPOCET
58 | K | 611311191.1 | Příplatek k vápenné omítce vnitřních stropů za každých dalších 5 mm tloušťky ručně - omezený prostor |  |  | m2 | 1.53 | 0 |  | 0 |  |  |  | základní |  | 0 | 0.00735 | 0.011246 | 0 | 0 | 4 | K | 2 |  |  |  | ROZPOCET | 0 | 0 | 0 | 0 | 0 | 1 | 0 | 4 | 1972384483
|  |  | 2*(((0,75+1,0)/2*0,45)+((0,75+0,6)/2*0,55)) |  |  |  | 1.53 | [14 empty] | VV | 2 | 2 | True | 0 | ROZPOCET
|  |  | Součet |  |  |  | 1.53 | [14 empty] | VV | 2 | 4 | True | 1 | ROZPOCET
59 | K | 612131102 | Cementový postřik vnitřních stěn nanášený síťovitě ručně |  |  | m2 | 6.359 | 0 |  | 0 |  |  |  | základní |  | 0 | 0.00494 | 0.031413 | 0 | 0 | 4 | K | 2 |  |  |  | ROZPOCET | 0 | 0 | 0 | 0 | 0 | 1 | 0 | 4 | -93263677
|  |  | "stěny" (0,6+2*0,755+1,0)*2,46-((0,73*1,5)+(0,73*0,54)/2) |  |  |  | 6.359 | [14 empty] | VV | 2 | 2 | True | 0 | ROZPOCET
|  |  | Součet |  |  |  | 6.359 | [14 empty] | VV | 2 | 4 | True | 1 | ROZPOCET
60 | K | 612311141.1 | Vápenná omítka štuková dvouvrstvá vnitřních stěn nanášená ručně - omezený prostor |  |  | m2 | 6.359 | 0 |  | 0 |  |  |  | základní |  | 0 | 0.01733 | 0.1102 | 0 | 0 | 4 | K | 2 |  |  |  | ROZPOCET | 0 | 0 | 0 | 0 | 0 | 1 | 0 | 4 | -1329572445
|  |  | "stěny" (0,6+2*0,755+1,0)*2,46-((0,73*1,5)+(0,73*0,54)/2) |  |  |  | 6.359 | [14 empty] | VV | 2 | 2 | True | 0 | ROZPOCET
|  |  | Součet |  |  |  | 6.359 | [14 empty] | VV | 2 | 4 | True | 1 | ROZPOCET
61 | K | 612311191.1 | Příplatek k vápenné omítce vnitřních stěn za každých dalších 5 mm tloušťky ručně - omezený prostor |  |  | m2 | 19.076 | 0 |  | 0 |  |  |  | základní |  | 0 | 0.00735 | 0.14021 | 0 | 0 | 4 | K | 2 |  |  |  | ROZPOCET | 0 | 0 | 0 | 0 | 0 | 1 | 0 | 4 | -1065242806
|  |  | "stěny" 3*((0,6+2*0,755+1,0)*2,46-((0,73*1,5)+(0,73*0,54)/2)) |  |  |  | 19.076 | [14 empty] | VV | 2 | 2 | True | 0 | ROZPOCET
|  |  | Součet |  |  |  | 19.076 | [14 empty] | VV | 2 | 4 | True | 1 | ROZPOCET
62 | K | 612325302 | Vápenocementová štuková omítka ostění nebo nadpraží |  |  | m2 | 0.66 | 0 |  | 0 |  |  |  | základní |  | 0 | 0.03358 | 0.022163 | 0 | 0 | 4 | K | 2 |  |  |  | ROZPOCET | 0 | 0 | 0 | 0 | 0 | 1 | 0 | 4 | -771952356
|  |  | "dveřní ostění" (2*2,2*0,15) |  |  |  | 0.66 | [14 empty] | VV | 2 | 2 | True | 0 | ROZPOCET
|  |  | Součet |  |  |  | 0.66 | [14 empty] | VV | 2 | 4 | True | 1 | ROZPOCET
63 | K | 619995001 | Začištění omítek kolem oken, dveří, podlah nebo obkladů |  |  | m | 4.4 | 0 |  | 0 |  |  |  | základní |  | 0 | 0.0015 | 0.0066 | 0 | 0 | 4 | K | 2 |  |  |  | ROZPOCET | 0 | 0 | 0 | 0 | 0 | 1 | 0 | 4 | 1395083099
|  |  | "vstupní dvířka" (2*2,2) |  |  |  | 4.4 | [14 empty] | VV | 2 | 2 | True | 0 | ROZPOCET
|  |  | Součet |  |  |  | 4.4 | [14 empty] | VV | 2 | 4 | True | 1 | ROZPOCET
64 | K | 622135001 | Vyrovnání podkladu vnějších stěn maltou vápenocementovou tl do 10 mm |  |  | m2 | 9.858 | 0 |  | 0 |  |  |  | základní |  | 0 | 0.02048 | 0.20189 | 0 | 0 | 4 | K | 2 |  |  |  | ROZPOCET | 0 | 0 | 0 | 0 | 0 | 1 | 0 | 4 | -1116274677
|  |  | "pohled severní" ((0,87*2,0)+(0,8*0,5)/2) |  |  |  | 1.94 | [14 empty] | VV | 2 | 2 | True | 0 | ROZPOCET
|  |  | "pohled jižní" ((1,34*2,0)+(1,0*0,5)/2)-((0,73*1,5)+(0,73*0,54)/2) |  |  |  | 1.638 | [14 empty] | VV | 2 | 2 | True | 0 | ROZPOCET
|  |  | "pohled západní" (0,3+0,94)*2,0 |  |  |  | 2.48 | [14 empty] | VV | 2 | 2 | True | 0 | ROZPOCET
|  |  | "pohled východní" (0,3+0,94)*2,0 |  |  |  | 2.48 | [14 empty] | VV | 2 | 2 | True | 0 | ROZPOCET
|  |  | "dveřní ostění" (2*2,2*0,3) |  |  |  | 1.32 | [14 empty] | VV | 2 | 2 | True | 0 | ROZPOCET
|  |  | Součet |  |  |  | 9.858 | [14 empty] | VV | 2 | 4 | True | 1 | ROZPOCET
65 | K | 622135091 | Příplatek k vyrovnání vnějších stěn maltou vápenocementovou za každých dalších 5 mm tl |  |  | m2 | 9.858 | 0 |  | 0 |  |  |  | základní |  | 0 | 0.0079 | 0.077878 | 0 | 0 | 4 | K | 2 |  |  |  | ROZPOCET | 0 | 0 | 0 | 0 | 0 | 1 | 0 | 4 | -1410390944
|  |  | "pohled severní" ((0,87*2,0)+(0,8*0,5)/2) |  |  |  | 1.94 | [14 empty] | VV | 2 | 2 | True | 0 | ROZPOCET
|  |  | "pohled jižní" ((1,34*2,0)+(1,0*0,5)/2)-((0,73*1,5)+(0,73*0,54)/2) |  |  |  | 1.638 | [14 empty] | VV | 2 | 2 | True | 0 | ROZPOCET
|  |  | "pohled západní" (0,3+0,94)*2,0 |  |  |  | 2.48 | [14 empty] | VV | 2 | 2 | True | 0 | ROZPOCET
|  |  | "pohled východní" (0,3+0,94)*2,0 |  |  |  | 2.48 | [14 empty] | VV | 2 | 2 | True | 0 | ROZPOCET
|  |  | "dveřní ostění" (2*2,2*0,3) |  |  |  | 1.32 | [14 empty] | VV | 2 | 2 | True | 0 | ROZPOCET
|  |  | Součet |  |  |  | 9.858 | [14 empty] | VV | 2 | 4 | True | 1 | ROZPOCET
66 | K | 622325309 | Oprava vnější vápenné štukové omítky složitosti 2 v rozsahu do 100% |  |  | m2 | 9.858 | 0 |  | 0 |  |  |  | základní |  | 0 | 0.05939 | 0.58547 | 0 | 0 | 4 | K | 2 |  |  |  | ROZPOCET | 0 | 0 | 0 | 0 | 0 | 1 | 0 | 4 | 360458284
|  |  | "pohled severní" ((0,87*2,0)+(0,8*0,5)/2) |  |  |  | 1.94 | [14 empty] | VV | 2 | 2 | True | 0 | ROZPOCET
|  |  | "pohled jižní" ((1,34*2,0)+(1,0*0,5)/2)-((0,73*1,5)+(0,73*0,54)/2) |  |  |  | 1.638 | [14 empty] | VV | 2 | 2 | True | 0 | ROZPOCET
|  |  | "pohled západní" (0,3+0,94)*2,0 |  |  |  | 2.48 | [14 empty] | VV | 2 | 2 | True | 0 | ROZPOCET
|  |  | "pohled východní" (0,3+0,94)*2,0 |  |  |  | 2.48 | [14 empty] | VV | 2 | 2 | True | 0 | ROZPOCET
|  |  | "dveřní ostění" (2*2,2*0,3) |  |  |  | 1.32 | [14 empty] | VV | 2 | 2 | True | 0 | ROZPOCET
|  |  | Součet |  |  |  | 9.858 | [14 empty] | VV | 2 | 4 | True | 1 | ROZPOCET
67 | K | 629995101 | Očištění vnějších ploch tlakovou vodou |  |  | m2 | 9.858 | 0 |  | 0 |  |  |  | základní |  | 0 | 0 | 0 | 0 | 0 | 4 | K | 2 |  |  |  | ROZPOCET | 0 | 0 | 0 | 0 | 0 | 1 | 0 | 4 | 768734060
|  |  | "pohled severní" ((0,87*2,0)+(0,8*0,5)/2) |  |  |  | 1.94 | [14 empty] | VV | 2 | 2 | True | 0 | ROZPOCET
|  |  | "pohled jižní" ((1,34*2,0)+(1,0*0,5)/2)-((0,73*1,5)+(0,73*0,54)/2) |  |  |  | 1.638 | [14 empty] | VV | 2 | 2 | True | 0 | ROZPOCET
|  |  | "pohled západní" (0,3+0,94)*2,0 |  |  |  | 2.48 | [14 empty] | VV | 2 | 2 | True | 0 | ROZPOCET
|  |  | "pohled východní" (0,3+0,94)*2,0 |  |  |  | 2.48 | [14 empty] | VV | 2 | 2 | True | 0 | ROZPOCET
|  |  | "dveřní ostění" (2*2,2*0,3) |  |  |  | 1.32 | [14 empty] | VV | 2 | 2 | True | 0 | ROZPOCET
|  |  | Součet |  |  |  | 9.858 | [14 empty] | VV | 2 | 4 | True | 1 | ROZPOCET
68 | K | 6313111. R | Mazanina tl do 120 mm z vápenocementové malty - kladecí vrstva cihelné dlažby |  |  | m3 | 0.046 | 0 |  | 0 |  |  |  | základní |  | 0 | 2.2563 | 0.10379 | 0 | 0 | 4 | K | 2 |  |  |  | ROZPOCET | 0 | 0 | 0 | 0 | 0 | 1 | 0 | 4 | -1788382709
|  |  | "podlaha kapličky" (((0,6+1,0)/2*0,45)+(0,73*0,3))*0,08 |  |  |  | 0.046 | [14 empty] | VV | 2 | 2 | True | 0 | ROZPOCET
|  |  | Součet |  |  |  | 0.046 | [14 empty] | VV | 2 | 4 | True | 1 | ROZPOCET
69 | K | 6313190. R | Příplatek k mazanině tl do 120 mm z vápenocementové malty za urovnání povrchu |  |  | m3 | 0.046 | 0 |  | 0 |  |  |  | základní |  | 0 | 0 | 0 | 0 | 0 | 4 | K | 2 |  |  |  | ROZPOCET | 0 | 0 | 0 | 0 | 0 | 1 | 0 | 4 | -301512561
|  |  | "podlaha kapličky" (((0,6+1,0)/2*0,45)+(0,73*0,3))*0,08 |  |  |  | 0.046 | [14 empty] | VV | 2 | 2 | True | 0 | ROZPOCET
|  |  | Součet |  |  |  | 0.046 | [14 empty] | VV | 2 | 4 | True | 1 | ROZPOCET
70 | K | 631319196 | Příplatek k mazanině tl do 120 mm z vápenocementové malty za plochu do 5 m2 |  |  | m3 | 0.046 | 0 |  | 0 |  |  |  | základní |  | 0 | 0 | 0 | 0 | 0 | 4 | K | 2 |  |  |  | ROZPOCET | 0 | 0 | 0 | 0 | 0 | 1 | 0 | 4 | 475958693
|  |  | "podlaha kapličky" (((0,6+1,0)/2*0,45)+(0,73*0,3))*0,08 |  |  |  | 0.046 | [14 empty] | VV | 2 | 2 | True | 0 | ROZPOCET
|  |  | Součet |  |  |  | 0.046 | [14 empty] | VV | 2 | 4 | True | 1 | ROZPOCET
71 | K | 631351101 | Zřízení bednění rýh a hran v podlahách |  |  | m2 | 0.25 | 0 |  | 0 |  |  |  | základní |  | 0 | 0.01352 | 0.00338 | 0 | 0 | 4 | K | 2 |  |  |  | ROZPOCET | 0 | 0 | 0 | 0 | 0 | 1 | 0 | 4 | -1877670784
|  |  | "podlaha kapličky" (0,6+1,0+2*0,45)*0,1 |  |  |  | 0.25 | [14 empty] | VV | 2 | 2 | True | 0 | ROZPOCET
|  |  | Součet |  |  |  | 0.25 | [14 empty] | VV | 2 | 4 | True | 1 | ROZPOCET
72 | K | 631351102 | Odstranění bednění rýh a hran v podlahách |  |  | m2 | 0.25 | 0 |  | 0 |  |  |  | základní |  | 0 | 0 | 0 | 0 | 0 | 4 | K | 2 |  |  |  | ROZPOCET | 0 | 0 | 0 | 0 | 0 | 1 | 0 | 4 | -1559842576
|  |  | "podlaha kapličky" (0,6+1,0+2*0,45)*0,1 |  |  |  | 0.25 | [14 empty] | VV | 2 | 2 | True | 0 | ROZPOCET
|  |  | Součet |  |  |  | 0.25 | [14 empty] | VV | 2 | 4 | True | 1 | ROZPOCET
73 | K | 635111241 | Násyp pod podlahy z hrubého kameniva 8-16 se zhutněním |  |  | m3 | 0.145 | 0 |  | 0 |  |  |  | základní |  | 0 | 2.16 | 0.3132 | 0 | 0 | 4 | K | 2 |  |  |  | ROZPOCET | 0 | 0 | 0 | 0 | 0 | 1 | 0 | 4 | -2086112350
|  |  | "podlaha kapličky" (((0,6+1,0)/2*0,45)+(0,73*0,3))*0,25 |  |  |  | 0.145 | [14 empty] | VV | 2 | 2 | True | 0 | ROZPOCET
|  |  | Součet |  |  |  | 0.145 | [14 empty] | VV | 2 | 4 | True | 1 | ROZPOCET
74 | K | 636212211 | Dlažba z cihel pálených lícových dl 290 mm na MC 5 naplocho |  |  | m2 | 0.579 | 0 |  | 0 |  |  |  | základní |  | 0 | 0.20087 | 0.1163 | 0 | 0 | 4 | K | 2 |  |  |  | ROZPOCET | 0 | 0 | 0 | 0 | 0 | 1 | 0 | 4 | -89413256
|  |  | "podlaha kapličky" (((0,6+1,0)/2*0,45)+(0,73*0,3)) |  |  |  | 0.579 | [14 empty] | VV | 2 | 2 | True | 0 | ROZPOCET
|  |  | Součet |  |  |  | 0.579 | [14 empty] | VV | 2 | 4 | True | 1 | ROZPOCET
| 8 - Trubní vedení | [8 empty] | 0 | [5 empty] | 0 |  | 0.052466 |  | 0 | 1 | D | 1 |  |  |  | ROZPOCET | [6 empty] | 0
75 | K | 811311111 | Montáž potrubí z trub betonových s polodrážkou otevřený výkop sklon do 20 % DN 150 |  |  | m | 1 | 0 |  | 0 |  |  |  | základní |  | 0 | 0.00051 | 0.00051 | 0 | 0 | 4 | K | 2 |  |  |  | ROZPOCET | 0 | 0 | 0 | 0 | 0 | 1 | 0 | 4 | -1964172176
|  |  | "chrlič odvodnění drenáže" (2*0,5) |  |  |  | 1 | [14 empty] | VV | 2 | 2 | True | 0 | ROZPOCET
|  |  | Součet |  |  |  | 1 | [14 empty] | VV | 2 | 4 | True | 1 | ROZPOCET
76 | M | 592215920 | trouba betonová přímá, na pero a polodrážku TBP 14-15 D15x100x2,8 cm |  |  | kus | 1 | 0 |  | 0 |  |  |  | základní |  | 0 | 0.039 | 0.039 | 0 | 0 | 8 | M | 2 |  |  |  | ROZPOCET | 0 | 0 | 0 | 0 | 0 | 1 | 0 | 4 | -1024335068
77 | K | 811311111.R | Montáž potrubí z trub betonových s polodrážkou otevřený výkop sklon do 20 % DN 150 - dělení trubek řezáním |  |  | kus | 1 | 0 |  | 0 |  |  |  | základní |  | 0 | 0.00051 | 0.00051 | 0 | 0 | 4 | K | 2 |  |  |  | ROZPOCET | 0 | 0 | 0 | 0 | 0 | 1 | 0 | 4 | 1427331369
|  |  | 1 |  |  |  | 1 | [14 empty] | VV | 2 | 2 | True | 0 | ROZPOCET
|  |  | Součet |  |  |  | 1 | [14 empty] | VV | 2 | 4 | True | 1 | ROZPOCET
78 | K | 871265211 | Kanalizační potrubí z tvrdého PVC-systém KG tuhost třídy SN4 DN100 |  |  | m | 9.8 | 0 |  | 0 |  |  |  | základní |  | 0 | 0.00127 | 0.012446 | 0 | 0 | 4 | K | 2 |  |  |  | ROZPOCET | 0 | 0 | 0 | 0 | 0 | 1 | 0 | 4 | -341007180
|  |  | "odvodnění drenáže" (2*4,9) |  |  |  | 9.8 | [14 empty] | VV | 2 | 2 | True | 0 | ROZPOCET
|  |  | Součet |  |  |  | 9.8 | [14 empty] | VV | 2 | 4 | True | 1 | ROZPOCET
| 9 - Ostatní konstrukce a práce, bourání | [8 empty] | 0 | [5 empty] | 0 |  | 0.051684 |  | 27.5734 | 1 | D | 1 |  |  |  | ROZPOCET | [6 empty] | 0
79 | K | 961021311.R | Bourání základů ze zdiva kamenného skládaného "na sucho" |  |  | m3 | 2.304 | 0 |  | 0 |  |  |  | základní |  | 0 | 0 | 0 | 2.5 | 5.76 | 4 | K | 2 |  |  |  | ROZPOCET | 0 | 0 | 0 | 0 | 0 | 1 | 0 | 4 | -1999416238
|  |  | "opěrná zeď podél svahu" ((4,584+4,575)*0,5*0,3)+(6,2*0,5*0,3) |  |  |  | 2.304 | [14 empty] | VV | 2 | 2 | True | 0 | ROZPOCET
|  |  | Součet |  |  |  | 2.304 | [14 empty] | VV | 2 | 4 | True | 1 | ROZPOCET
80 | K | 962022391.R | Bourání zdiva nadzákladového kamenného skládaného "na sucho" přes 1 m3 |  |  | m3 | 7.635 | 0 |  | 0 |  |  |  | základní |  | 0 | 0 | 0 | 2.5 | 19.0875 | 4 | K | 2 |  |  |  | ROZPOCET | 0 | 0 | 0 | 0 | 0 | 1 | 0 | 4 | 1626869142
|  |  | "opěrná zeď podél svahu" ((4,584+4,575)*0,5*0,6)+(6,2*0,5*0,8) |  |  |  | 5.228 | [14 empty] | VV | 2 | 2 | True | 0 | ROZPOCET
|  |  | "opětná zídka v předkaplí" (6,017*0,5*0,8) |  |  |  | 2.407 | [14 empty] | VV | 2 | 2 | True | 0 | ROZPOCET
|  |  | Součet |  |  |  | 7.635 | [14 empty] | VV | 2 | 4 | True | 1 | ROZPOCET
81 | K | 963022819 | Bourání kamenných schodišťových stupňů zhotovených na místě |  |  | m | 6.14 | 0 |  | 0 |  |  |  | základní |  | 0 | 0 | 0 | 0.112 | 0.68768 | 4 | K | 2 |  |  |  | ROZPOCET | 0 | 0 | 0 | 0 | 0 | 1 | 0 | 4 | -820686386
|  |  | "kamenná sch. podesta před kapličkou" 0,97 |  |  |  | 0.97 | [14 empty] | VV | 2 | 2 | True | 0 | ROZPOCET
|  |  | "kamenné sch. stupně před kapličkou" (0,97+2,0) |  |  |  | 2.97 | [14 empty] | VV | 2 | 2 | True | 0 | ROZPOCET
|  |  | "kamenné sch. stupně pod stezkou" (2*1,1) |  |  |  | 2.2 | [14 empty] | VV | 2 | 2 | True | 0 | ROZPOCET
|  |  | Součet |  |  |  | 6.14 | [14 empty] | VV | 2 | 4 | True | 1 | ROZPOCET
82 | K | 965031121 | Bourání podlah z cihel bez podkladního lože kladených na plocho pl do 1 m2 |  |  | m2 | 0.579 | 0 |  | 0 |  |  |  | základní |  | 0 | 0 | 0 | 0.122 | 0.070638 | 4 | K | 2 |  |  |  | ROZPOCET | 0 | 0 | 0 | 0 | 0 | 1 | 0 | 4 | -1926940780
|  |  | "podlaha kapličky" (((0,6+1,0)/2*0,45)+(0,73*0,3)) |  |  |  | 0.579 | [14 empty] | VV | 2 | 2 | True | 0 | ROZPOCET
|  |  | Součet |  |  |  | 0.579 | [14 empty] | VV | 2 | 4 | True | 1 | ROZPOCET
83 | K | 965042121.1 | Bourání podkladů pod dlažby nebo mazanin betonových nebo z litého asfaltu tl do 100 mm pl do 1 m2 - podkladní beton cihelné dlažby |  |  | m3 | 0.058 | 0 |  | 0 |  |  |  | základní |  | 0 | 0 | 0 | 2.2 | 0.1276 | 4 | K | 2 |  |  |  | ROZPOCET | 0 | 0 | 0 | 0 | 0 | 1 | 0 | 4 | 1688622524
|  |  | "podlaha kapličky" (((0,6+1,0)/2*0,45)+(0,73*0,3))*0,1 |  |  |  | 0.058 | [14 empty] | VV | 2 | 2 | True | 0 | ROZPOCET
|  |  | Součet |  |  |  | 0.058 | [14 empty] | VV | 2 | 4 | True | 1 | ROZPOCET
84 | K | 965045111.1 | Bourání potěrů cementových nebo pískocementových tl do 50 mm pl do 1 m2 - kladecí vrstva cihelné dlažby |  |  | m2 | 0.579 | 0 |  | 0 |  |  |  | základní |  | 0 | 0 | 0 | 0.09 | 0.05211 | 4 | K | 2 |  |  |  | ROZPOCET | 0 | 0 | 0 | 0 | 0 | 1 | 0 | 4 | -21522942
|  |  | "podlaha kapličky" (((0,6+1,0)/2*0,45)+(0,73*0,3)) |  |  |  | 0.579 | [14 empty] | VV | 2 | 2 | True | 0 | ROZPOCET
|  |  | Součet |  |  |  | 0.579 | [14 empty] | VV | 2 | 4 | True | 1 | ROZPOCET
85 | K | 965082922.1 | Odstranění násypů pod podlahami tl do 100 mm pl do 2 m2 - drenážní vrstva z drceného kameniva |  |  | m3 | 0.116 | 0 |  | 0 |  |  |  | základní |  | 0 | 0 | 0 | 1.4 | 0.1624 | 4 | K | 2 |  |  |  | ROZPOCET | 0 | 0 | 0 | 0 | 0 | 1 | 0 | 4 | -1582663124
|  |  | "podlaha kapličky" (((0,6+1,0)/2*0,45)+(0,73*0,3))*0,2 |  |  |  | 0.116 | [14 empty] | VV | 2 | 2 | True | 0 | ROZPOCET
|  |  | Součet |  |  |  | 0.116 | [14 empty] | VV | 2 | 4 | True | 1 | ROZPOCET
86 | K | 971024461 | Vybourání otvorů ve zdivu kamenném pl do 0,25 m2 na MV nebo MVC tl do 600 mm - zaústění drenážního potrubí do stávající kamenné zídky |  |  | kus | 2 | 0 |  | 0 |  |  |  | základní |  | 0 | 0 | 0 | 0.349 | 0.698 | 4 | K | 2 |  |  |  | ROZPOCET | 0 | 0 | 0 | 0 | 0 | 1 | 0 | 4 | -1284474073
|  |  | 2 |  |  |  | 2 | [14 empty] | VV | 2 | 2 | True | 0 | ROZPOCET
|  |  | Součet |  |  |  | 2 | [14 empty] | VV | 2 | 4 | True | 1 | ROZPOCET
87 | K | 978021191 | Otlučení cementových omítek vnitřních stěn s vyšrabáním spár zdiva a s očištěním povrchu o rozsahu do 100 % |  |  | m2 | 7.124 | 0 |  | 0 |  |  |  | základní |  | 0 | 0 | 0 | 0.061 | 0.43456 | 4 | K | 2 |  |  |  | ROZPOCET | 0 | 0 | 0 | 0 | 0 | 1 | 0 | 4 | 73993416
|  |  | "stropní klenba" ((0,75+1,0)/2*0,45)+((0,75+0,6)/2*0,55) |  |  |  | 0.765 | [14 empty] | VV | 2 | 2 | True | 0 | ROZPOCET
|  |  | "stěny" (0,6+2*0,755+1,0)*2,46-((0,73*1,5)+(0,73*0,54)/2) |  |  |  | 6.359 | [14 empty] | VV | 2 | 2 | True | 0 | ROZPOCET
|  |  | Součet |  |  |  | 7.124 | [14 empty] | VV | 2 | 4 | True | 1 | ROZPOCET
88 | K | 978036191 | Otlučení cementových omítek vnějších ploch s vyšrabáním spár zdiva a s očištěním povrchu v rozsahu do 100 % |  |  | m2 | 9.858 | 0 |  | 0 |  |  |  | základní |  | 0 | 0 | 0 | 0.05 | 0.4929 | 4 | K | 2 |  |  |  | ROZPOCET | 0 | 0 | 0 | 0 | 0 | 1 | 0 | 4 | 400584895
|  |  | "pohled severní" ((0,87*2,0)+(0,8*0,5)/2) |  |  |  | 1.94 | [14 empty] | VV | 2 | 2 | True | 0 | ROZPOCET
|  |  | "pohled jižní" ((1,34*2,0)+(1,0*0,5)/2)-((0,73*1,5)+(0,73*0,54)/2) |  |  |  | 1.638 | [14 empty] | VV | 2 | 2 | True | 0 | ROZPOCET
|  |  | "pohled západní" (0,3+0,94)*2,0 |  |  |  | 2.48 | [14 empty] | VV | 2 | 2 | True | 0 | ROZPOCET
|  |  | "pohled východní" (0,3+0,94)*2,0 |  |  |  | 2.48 | [14 empty] | VV | 2 | 2 | True | 0 | ROZPOCET
|  |  | "dveřní ostění" (2*2,2*0,3) |  |  |  | 1.32 | [14 empty] | VV | 2 | 2 | True | 0 | ROZPOCET
|  |  | Součet |  |  |  | 9.858 | [14 empty] | VV | 2 | 4 | True | 1 | ROZPOCET
89 | K | 985141212 | Vyčištění trhlin a dutin ve zdivu š do 50 mm hl do 300 mm |  |  | m | 3 | 0 |  | 0 |  |  |  | základní |  | 0 | 0 | 0 | 0 | 0 | 4 | K | 2 |  |  |  | ROZPOCET | 0 | 0 | 0 | 0 | 0 | 1 | 0 | 4 | 2128372409
|  |  | "klenba stropu - předpoklad" 1,0 |  |  |  | 1 | [14 empty] | VV | 2 | 2 | True | 0 | ROZPOCET
|  |  | "svislé zdivo - předpoklad" 2,0 |  |  |  | 2 | [14 empty] | VV | 2 | 2 | True | 0 | ROZPOCET
|  |  | Součet |  |  |  | 3 | [14 empty] | VV | 2 | 4 | True | 1 | ROZPOCET
90 | K | 985232111 | Hloubkové spárování zdiva aktivovanou maltou spára hl do 80 mm dl do 6 m/m2 |  |  | m2 | 1.05 | 0 |  | 0 |  |  |  | základní |  | 0 | 0.03908 | 0.041034 | 0 | 0 | 4 | K | 2 |  |  |  | ROZPOCET | 0 | 0 | 0 | 0 | 0 | 1 | 0 | 4 | 1044053653
|  |  | "klenba stropu - předpoklad" 1,0*0,05 |  |  |  | 0.05 | [14 empty] | VV | 2 | 2 | True | 0 | ROZPOCET
|  |  | "svislé zdivo - předpoklad" 2,0*0,5 |  |  |  | 1 | [14 empty] | VV | 2 | 2 | True | 0 | ROZPOCET
|  |  | Součet |  |  |  | 1.05 | [14 empty] | VV | 2 | 4 | True | 1 | ROZPOCET
91 | K | 985232191 | Příplatek k hloubkovému spárování za práci ve stísněném prostoru |  |  | m2 | 1.05 | 0 |  | 0 |  |  |  | základní |  | 0 | 0 | 0 | 0 | 0 | 4 | K | 2 |  |  |  | ROZPOCET | 0 | 0 | 0 | 0 | 0 | 1 | 0 | 4 | -1327843104
|  |  | "klenba stropu - předpoklad" 1,0*0,05 |  |  |  | 0.05 | [14 empty] | VV | 2 | 2 | True | 0 | ROZPOCET
|  |  | "svislé zdivo - předpoklad" 2,0*0,5 |  |  |  | 1 | [14 empty] | VV | 2 | 2 | True | 0 | ROZPOCET
|  |  | Součet |  |  |  | 1.05 | [14 empty] | VV | 2 | 4 | True | 1 | ROZPOCET
92 | K | 985233111 | Úprava spár po spárování zdiva uhlazením spára dl do 6 m/m2 |  |  | m2 | 1.05 | 0 |  | 0 |  |  |  | základní |  | 0 | 0 | 0 | 0 | 0 | 4 | K | 2 |  |  |  | ROZPOCET | 0 | 0 | 0 | 0 | 0 | 1 | 0 | 4 | -1890442399
|  |  | "klenba stropu - předpoklad" 1,0*0,05 |  |  |  | 0.05 | [14 empty] | VV | 2 | 2 | True | 0 | ROZPOCET
|  |  | "svislé zdivo - předpoklad" 2,0*0,5 |  |  |  | 1 | [14 empty] | VV | 2 | 2 | True | 0 | ROZPOCET
|  |  | Součet |  |  |  | 1.05 | [14 empty] | VV | 2 | 4 | True | 1 | ROZPOCET
93 | K | 985331113 | Dodatečné vlepování betonářské výztuže D 12 mm do cementové aktivované malty včetně vyvrtání otvoru |  |  | m | 3 | 0 |  | 0 |  |  |  | základní |  | 0 | 0.00052 | 0.00156 | 0 | 0 | 4 | K | 2 |  |  |  | ROZPOCET | 0 | 0 | 0 | 0 | 0 | 1 | 0 | 4 | 1356642904
|  |  | "klenba stropu - předpoklad" 1,0 |  |  |  | 1 | [14 empty] | VV | 2 | 2 | True | 0 | ROZPOCET
|  |  | "svislé zdivo - předpoklad" 2,0 |  |  |  | 2 | [14 empty] | VV | 2 | 2 | True | 0 | ROZPOCET
|  |  | Součet |  |  |  | 3 | [14 empty] | VV | 2 | 4 | True | 1 | ROZPOCET
94 | K | 985421111 | Injektáž trhlin š 2 mm v cihelném zdivu tl do 300 mm aktivovanou cementovou maltou včetně vrtů |  |  | m | 3 | 0 |  | 0 |  |  |  | základní |  | 0 | 0.00303 | 0.00909 | 0 | 0 | 4 | K | 2 |  |  |  | ROZPOCET | 0 | 0 | 0 | 0 | 0 | 1 | 0 | 4 | -881819013
|  |  | "klenba stropu - předpoklad" 1,0 |  |  |  | 1 | [14 empty] | VV | 2 | 2 | True | 0 | ROZPOCET
|  |  | "svislé zdivo - předpoklad" 2,0 |  |  |  | 2 | [14 empty] | VV | 2 | 2 | True | 0 | ROZPOCET
|  |  | Součet |  |  |  | 3 | [14 empty] | VV | 2 | 4 | True | 1 | ROZPOCET
| 997 - Přesun sutě | [8 empty] | 0 | [5 empty] | 0 |  | 0 |  | 0 | 1 | D | 1 |  |  |  | ROZPOCET | [6 empty] | 0
95 | K | 997002611 | Nakládání suti a vybouraných hmot |  |  | t | 46.694 | 0 |  | 0 |  |  |  | základní |  | 0 | 0 | 0 | 0 | 0 | 4 | K | 2 |  |  |  | ROZPOCET | 0 | 0 | 0 | 0 | 0 | 1 | 0 | 4 | 1413540604
96 | K | 997013501 | Odvoz suti a vybouraných hmot na skládku nebo meziskládku do 1 km se složením |  |  | t | 46.694 | 0 |  | 0 |  |  |  | základní |  | 0 | 0 | 0 | 0 | 0 | 4 | K | 2 |  |  |  | ROZPOCET | 0 | 0 | 0 | 0 | 0 | 1 | 0 | 4 | 1091440196
97 | K | 997013509 | Příplatek k odvozu suti a vybouraných hmot na skládku ZKD 1 km přes 1 km |  |  | t | 280.164 | 0 |  | 0 |  |  |  | základní |  | 0 | 0 | 0 | 0 | 0 | 4 | K | 2 |  |  |  | ROZPOCET | 0 | 0 | 0 | 0 | 0 | 1 | 0 | 4 | -1433294113
98 | K | 997013803 | Poplatek za uložení stavebního odpadu z keramických materiálů na skládce (skládkovné) |  |  | t | 46.694 | 0 |  | 0 |  |  |  | základní |  | 0 | 0 | 0 | 0 | 0 | 4 | K | 2 |  |  |  | ROZPOCET | 0 | 0 | 0 | 0 | 0 | 1 | 0 | 4 | 659566873
| 998 - Přesun hmot | [8 empty] | 0 | [5 empty] | 0 |  | 0 |  | 0 | 1 | D | 1 |  |  |  | ROZPOCET | [6 empty] | 0
99 | K | 998011001 | Přesun hmot pro budovy zděné v do 6 m |  |  | t | 39.986 | 0 |  | 0 |  |  |  | základní |  | 0 | 0 | 0 | 0 | 0 | 4 | K | 2 |  |  |  | ROZPOCET | 0 | 0 | 0 | 0 | 0 | 1 | 0 | 4 | -1570008412
| PSV - Práce a dodávky PSV | [8 empty] | 0 | [5 empty] | 0 |  | 0.095748 |  | 0.01391 | 2 | D | 0 |  |  |  | ROZPOCET | [6 empty] | 0
| 711 - Izolace proti vodě, vlhkosti a plynům | [8 empty] | 0 | [5 empty] | 0 |  | 0.012683 |  | 0 | 2 | D | 1 |  |  |  | ROZPOCET | [6 empty] | 0
100 | K | 711161321 | Izolace proti zemní vlhkosti stěn foliemi nopovými pro těžké podmínky tl. 1,0 mm šířky 2,0 m |  |  | m2 | 14.079 | 0 |  | 0 |  |  |  | základní |  | 0 | 0.00078 | 0.010982 | 0 | 0 | 16 | K | 2 |  |  |  | ROZPOCET | 0 | 0 | 0 | 0 | 0 | 1 | 0 | 16 | -1846636235
|  |  | "vnitřní líc obvodové stěny" (0,75+1,0+2*0,475)*0,3 |  |  |  | 0.81 | [14 empty] | VV | 2 | 2 | True | 0 | ROZPOCET
|  |  | "vnější líc obvodové stěny" (0,87+1,34+2*1,24)*0,6 |  |  |  | 2.814 | [14 empty] | VV | 2 | 2 | True | 0 | ROZPOCET
|  |  | "opěrná zeď podél svahu" ((4,584+4,575)*0,6)+(6,2*0,8) |  |  |  | 10.455 | [14 empty] | VV | 2 | 2 | True | 0 | ROZPOCET
|  |  | Součet |  |  |  | 14.079 | [14 empty] | VV | 2 | 4 | True | 1 | ROZPOCET
101 | K | 711161341 | Izolace proti zemní vlhkosti foliemi nopovými podlah tl. 0,6 mm šířky 2 m |  |  | m2 | 0.579 | 0 |  | 0 |  |  |  | základní |  | 0 | 0.00067 | 0.00038793 | 0 | 0 | 16 | K | 2 |  |  |  | ROZPOCET | 0 | 0 | 0 | 0 | 0 | 1 | 0 | 16 | 1597539356
|  |  | "podlaha kapličky" (((0,6+1,0)/2*0,45)+(0,73*0,3)) |  |  |  | 0.579 | [14 empty] | VV | 2 | 2 | True | 0 | ROZPOCET
|  |  | Součet |  |  |  | 0.579 | [14 empty] | VV | 2 | 4 | True | 1 | ROZPOCET
102 | K | 711161382 | Izolace proti zemní vlhkosti foliemi nopovými ukončené horní provětrávací lištou |  |  | m | 4.69 | 0 |  | 0 |  |  |  | základní |  | 0 | 0.00028 | 0.0013132 | 0 | 0 | 16 | K | 2 |  |  |  | ROZPOCET | 0 | 0 | 0 | 0 | 0 | 1 | 0 | 16 | -1092549231
|  |  | "vnější líc obvodové stěny" (0,87+1,34+2*1,24) |  |  |  | 4.69 | [14 empty] | VV | 2 | 2 | True | 0 | ROZPOCET
|  |  | Součet |  |  |  | 4.69 | [14 empty] | VV | 2 | 4 | True | 1 | ROZPOCET
103 | K | 998711101 | Přesun hmot tonážní pro izolace proti vodě, vlhkosti a plynům v objektech výšky do 6 m |  |  | t | 0.013 | 0 |  | 0 |  |  |  | základní |  | 0 | 0 | 0 | 0 | 0 | 16 | K | 2 |  |  |  | ROZPOCET | 0 | 0 | 0 | 0 | 0 | 1 | 0 | 16 | -1641334060
| 765 - Krytina skládaná | [8 empty] | 0 | [5 empty] | 0 |  | 0.059875 |  | 0.01391 | 2 | D | 1 |  |  |  | ROZPOCET | [6 empty] | 0
104 | K | 765211051.R | Montáž krytiny keramické hladké do malty zplna do 40 ks/m2 korunové krytí |  |  | m2 | 0.756 | 0 |  | 0 |  |  |  | základní |  | 0 | 0.0078 | 0.0058968 | 0 | 0 | 16 | K | 2 |  |  |  | ROZPOCET | 0 | 0 | 0 | 0 | 0 | 1 | 0 | 16 | 782726703
|  |  | "předpoklad - do 30%" (2*(0,9*1,4))*0,3 |  |  |  | 0.756 | [14 empty] | VV | 2 | 2 | True | 0 | ROZPOCET
|  |  | Součet |  |  |  | 0.756 | [14 empty] | VV | 2 | 4 | True | 1 | ROZPOCET
105 | M | 596600100 | taška bobrovka základní segmentový řez18x38 cm - dtto stávající krytina |  |  | kus | 31.752 | 0 |  | 0 |  |  |  | základní |  | 0 | 0.0017 | 0.053978 | 0 | 0 | 32 | M | 2 |  |  |  | ROZPOCET | 0 | 0 | 0 | 0 | 0 | 1 | 0 | 16 | -282406483
|  |  | Spotřeba: 36 kus/m2 | [18 empty] | P | 2
106 | K | 765211819.R | Demontáž krytiny keramické hladké na zdech s tvrdou maltou do suti |  |  | m2 | 0.756 | 0 |  | 0 |  |  |  | základní |  | 0 | 0 | 0 | 0.0184 | 0.01391 | 16 | K | 2 |  |  |  | ROZPOCET | 0 | 0 | 0 | 0 | 0 | 1 | 0 | 16 | 1878733436
|  |  | "předpoklad - do 30%" (2*(0,9*1,4))*0,3 |  |  |  | 0.756 | [14 empty] | VV | 2 | 2 | True | 0 | ROZPOCET
|  |  | Součet |  |  |  | 0.756 | [14 empty] | VV | 2 | 4 | True | 1 | ROZPOCET
107 | K | 998765101 | Přesun hmot tonážní pro krytiny skládané v objektech v do 6 m |  |  | t | 0.06 | 0 |  | 0 |  |  |  | základní |  | 0 | 0 | 0 | 0 | 0 | 16 | K | 2 |  |  |  | ROZPOCET | 0 | 0 | 0 | 0 | 0 | 1 | 0 | 16 | -1252805259
| 766 - Konstrukce truhlářské | [8 empty] | 0 | [5 empty] | 0 |  | 0.006 |  | 0 | 2 | D | 1 |  |  |  | ROZPOCET | [6 empty] | 0
108 | K | 766694111 | Montáž parapetních desek dřevěných nebo plastových šířky do 30 cm délky do 1,0 m |  |  | kus | 1 | 0 |  | 0 |  |  |  | základní |  | 0 | 0 | 0 | 0 | 0 | 16 | K | 2 |  |  |  | ROZPOCET | 0 | 0 | 0 | 0 | 0 | 1 | 0 | 16 | -1089433275
|  |  | 1 |  |  |  | 1 | [14 empty] | VV | 2 | 2 | True | 0 | ROZPOCET
|  |  | Součet |  |  |  | 1 | [14 empty] | VV | 2 | 4 | True | 1 | ROZPOCET
109 | M | 6079410.1R | deska parapetná dřevěná vnitřní 0,33 x 0,75 m (upravit dle půdorysu menzy) - smrk+nátěr |  |  | kus | 1 | 0 |  | 0 |  |  |  | základní |  | 0 | 0.006 | 0.006 | 0 | 0 | 32 | M | 2 |  |  |  | ROZPOCET | 0 | 0 | 0 | 0 | 0 | 1 | 0 | 16 | -457187982
110 | K | 998766101 | Přesun hmot tonážní pro konstrukce truhlářské v objektech v do 6 m |  |  | t | 0.006 | 0 |  | 0 |  |  |  | základní |  | 0 | 0 | 0 | 0 | 0 | 16 | K | 2 |  |  |  | ROZPOCET | 0 | 0 | 0 | 0 | 0 | 1 | 0 | 16 | 1339386761
| 767 - Konstrukce zámečnické | [8 empty] | 0 | [5 empty] | 0 |  | 0.0006 |  | 0 | 2 | D | 1 |  |  |  | ROZPOCET | [6 empty] | 0
111 | K | 767 001 001 | Z1 D+MTŽ dveře 73x204 cm z ocelových tenkostěnných profilů - více viz PD |  |  | kus | 1 | 0 |  | 0 |  |  |  | základní |  | 0 | 0 | 0 | 0 | 0 | 16 | K | 2 |  |  |  | ROZPOCET | 0 | 0 | 0 | 0 | 0 | 1 | 0 | 16 | -16613767
|  |  | 1 |  |  |  | 1 | [14 empty] | VV | 2 | 2 | True | 0 | ROZPOCET
|  |  | Součet |  |  |  | 1 | [14 empty] | VV | 2 | 4 | True | 1 | ROZPOCET
112 | K | 767 003 003 | Z3 D+MTŹ ocelové části terénní rampy 90x599 cm - bez povrchové úpravy - více viz PD |  |  | kus | 1 | 0 |  | 0 |  |  |  | základní |  | 0 | 0 | 0 | 0 | 0 | 16 | K | 2 |  |  |  | ROZPOCET | 0 | 0 | 0 | 0 | 0 | 1 | 0 | 16 | -1418684155
|  |  | 1 |  |  |  | 1 | [14 empty] | VV | 2 | 2 | True | 0 | ROZPOCET
|  |  | Součet |  |  |  | 1 | [14 empty] | VV | 2 | 4 | True | 1 | ROZPOCET
113 | K | 767 003 004 | Z4 D+MTŽ ocelového zábradlí (sloupky z tenkostěnných profilů + ocelový řetě) - žárově zinkováno + 2x nátěr grafitovou barvou - více viz PD |  |  | m | 5.99 | 0 |  | 0 |  |  |  | základní |  | 0 | 0 | 0 | 0 | 0 | 16 | K | 2 |  |  |  | ROZPOCET | 0 | 0 | 0 | 0 | 0 | 1 | 0 | 16 | -1449251378
|  |  | 5,99 |  |  |  | 5.99 | [14 empty] | VV | 2 | 2 | True | 0 | ROZPOCET
|  |  | Součet |  |  |  | 5.99 | [14 empty] | VV | 2 | 4 | True | 1 | ROZPOCET
114 | K | 767995112 | Montáž atypických zámečnických konstrukcí hmotnosti do 10 kg - kovaný křížek na chemickou maltu do hřebene střešní krytiny |  |  | kg | 10 | 0 |  | 0 |  |  |  | základní |  | 0 | 6e-05 | 0.0006 | 0 | 0 | 16 | K | 2 |  |  |  | ROZPOCET | 0 | 0 | 0 | 0 | 0 | 1 | 0 | 16 | 755839538
|  |  | 10 |  |  |  | 10 | [14 empty] | VV | 2 | 2 | True | 0 | ROZPOCET
|  |  | Součet |  |  |  | 10 | [14 empty] | VV | 2 | 4 | True | 1 | ROZPOCET
115 | M | 225 01 R1 | Z2 Jednoduchý ručně kovaný křížek 35x20cm - žárově zinkováno + dvojnásobný nátěr grafitovou barvou - více viz PD |  |  | kus | 1 | 0 |  | 0 |  |  |  | základní |  | 0 | 0 | 0 | 0 | 0 | 32 | M | 2 |  |  |  | ROZPOCET | 0 | 0 | 0 | 0 | 0 | 1 | 0 | 16 | 1997618264
|  |  | 1 |  |  |  | 1 | [14 empty] | VV | 2 | 2 | True | 0 | ROZPOCET
|  |  | Součet |  |  |  | 1 | [14 empty] | VV | 2 | 4 | True | 1 | ROZPOCET
116 | K | 998767101 | Přesun hmot tonážní pro zámečnické konstrukce v objektech v do 6 m |  |  | t | 0.251 | 0 |  | 0 |  |  |  | základní |  | 0 | 0 | 0 | 0 | 0 | 16 | K | 2 |  |  |  | ROZPOCET | 0 | 0 | 0 | 0 | 0 | 1 | 0 | 16 | -1678008115
|  |  | 0,251 |  |  |  | 0.251 | [14 empty] | VV | 2 | 2 | True | 0 | ROZPOCET
|  |  | Součet |  |  |  | 0.251 | [14 empty] | VV | 2 | 4 | True | 1 | ROZPOCET
| 783 - Dokončovací práce - nátěry | [8 empty] | 0 | [5 empty] | 0 |  | 0.009053 |  | 0 | 2 | D | 1 |  |  |  | ROZPOCET | [6 empty] | 0
117 | K | 783501213 | Okartáčování krytiny před provedením nátěru sklonu do 30° |  |  | m2 | 1.764 | 0 |  | 0 |  |  |  | základní |  | 0 | 0 | 0 | 0 | 0 | 16 | K | 2 |  |  |  | ROZPOCET | 0 | 0 | 0 | 0 | 0 | 1 | 0 | 16 | -227664672
|  |  | "předpoklad - do 70%" (2*(0,9*1,4))*0,7 |  |  |  | 1.764 | [14 empty] | VV | 2 | 2 | True | 0 | ROZPOCET
|  |  | Součet |  |  |  | 1.764 | [14 empty] | VV | 2 | 4 | True | 1 | ROZPOCET
118 | K | 783501513 | Omytí krytiny před provedením nátěru sklonu do 30° tlakovou vodou |  |  | m2 | 1.764 | 0 |  | 0 |  |  |  | základní |  | 0 | 0 | 0 | 0 | 0 | 16 | K | 2 |  |  |  | ROZPOCET | 0 | 0 | 0 | 0 | 0 | 1 | 0 | 16 | -1854887206
|  |  | "předpoklad - do 70%" (2*(0,9*1,4))*0,7 |  |  |  | 1.764 | [14 empty] | VV | 2 | 2 | True | 0 | ROZPOCET
|  |  | Součet |  |  |  | 1.764 | [14 empty] | VV | 2 | 4 | True | 1 | ROZPOCET
119 | K | 783823163.1 | Penetrační sol-silikátový nátěr omítek stupně členitosti 1 |  |  | m2 | 9.858 | 0 |  | 0 |  |  |  | základní |  | 0 | 0.00016 | 0.0015773 | 0 | 0 | 16 | K | 2 |  |  |  | ROZPOCET | 0 | 0 | 0 | 0 | 0 | 1 | 0 | 16 | 508415902
|  |  | "pohled severní" ((0,87*2,0)+(0,8*0,5)/2) |  |  |  | 1.94 | [14 empty] | VV | 2 | 2 | True | 0 | ROZPOCET
|  |  | "pohled jižní" ((1,34*2,0)+(1,0*0,5)/2)-((0,73*1,5)+(0,73*0,54)/2) |  |  |  | 1.638 | [14 empty] | VV | 2 | 2 | True | 0 | ROZPOCET
|  |  | "pohled západní" (0,3+0,94)*2,0 |  |  |  | 2.48 | [14 empty] | VV | 2 | 2 | True | 0 | ROZPOCET
|  |  | "pohled východní" (0,3+0,94)*2,0 |  |  |  | 2.48 | [14 empty] | VV | 2 | 2 | True | 0 | ROZPOCET
|  |  | "dveřní ostění" (2*2,2*0,3) |  |  |  | 1.32 | [14 empty] | VV | 2 | 2 | True | 0 | ROZPOCET
|  |  | Součet |  |  |  | 9.858 | [14 empty] | VV | 2 | 4 | True | 1 | ROZPOCET
120 | K | 783826675.1 | Hydrofobizační transparentní silikonový nátěr hrubých betonových povrchů, krytin nebo hrubých omítek - střešní krytina bobrovka |  |  | m2 | 2.52 | 0 |  | 0 |  |  |  | základní |  | 0 | 0.00015 | 0.000378 | 0 | 0 | 16 | K | 2 |  |  |  | ROZPOCET | 0 | 0 | 0 | 0 | 0 | 1 | 0 | 16 | 1061508164
|  |  | (2*(0,9*1,4)) |  |  |  | 2.52 | [14 empty] | VV | 2 | 2 | True | 0 | ROZPOCET
|  |  | Součet |  |  |  | 2.52 | [14 empty] | VV | 2 | 4 | True | 1 | ROZPOCET
121 | K | 783827423.1 | Krycí dvojnásobný sol-silikátový nátěr omítek stupně členitosti 1 a 2 |  |  | m2 | 9.858 | 0 |  | 0 |  |  |  | základní |  | 0 | 0.00072 | 0.0070978 | 0 | 0 | 16 | K | 2 |  |  |  | ROZPOCET | 0 | 0 | 0 | 0 | 0 | 1 | 0 | 16 | 624037282
|  |  | "pohled severní" ((0,87*2,0)+(0,8*0,5)/2) |  |  |  | 1.94 | [14 empty] | VV | 2 | 2 | True | 0 | ROZPOCET
|  |  | "pohled jižní" ((1,34*2,0)+(1,0*0,5)/2)-((0,73*1,5)+(0,73*0,54)/2) |  |  |  | 1.638 | [14 empty] | VV | 2 | 2 | True | 0 | ROZPOCET
|  |  | "pohled západní" (0,3+0,94)*2,0 |  |  |  | 2.48 | [14 empty] | VV | 2 | 2 | True | 0 | ROZPOCET
|  |  | "pohled východní" (0,3+0,94)*2,0 |  |  |  | 2.48 | [14 empty] | VV | 2 | 2 | True | 0 | ROZPOCET
|  |  | "dveřní ostění" (2*2,2*0,3) |  |  |  | 1.32 | [14 empty] | VV | 2 | 2 | True | 0 | ROZPOCET
|  |  | Součet |  |  |  | 9.858 | [14 empty] | VV | 2 | 4 | True | 1 | ROZPOCET
| 784 - Dokončovací práce - malby a tapety, restaurátorské práce | [8 empty] | 0 | [5 empty] | 0 |  | 0.0075374 |  | 0 | 2 | D | 1 |  |  |  | ROZPOCET | [6 empty] | 0
122 | K | 784171101 | Zakrytí vnitřních podlah včetně pozdějšího odkrytí |  |  | m2 | 0.579 | 0 |  | 0 |  |  |  | základní |  | 0 | 0 | 0 | 0 | 0 | 16 | K | 2 |  |  |  | ROZPOCET | 0 | 0 | 0 | 0 | 0 | 1 | 0 | 16 | 2107899771
|  |  | "podlaha kapličky" (((0,6+1,0)/2*0,45)+(0,73*0,3)) |  |  |  | 0.579 | [14 empty] | VV | 2 | 2 | True | 0 | ROZPOCET
|  |  | Součet |  |  |  | 0.579 | [14 empty] | VV | 2 | 4 | True | 1 | ROZPOCET
123 | M | 581248420 | fólie pro malířské potřeby zakrývací, PG 4020-20, 7µ, 4 x 5 m |  |  | m2 | 0.608 | 0 |  | 0 |  |  |  | základní |  | 0 | 1e-06 | 6.08e-07 | 0 | 0 | 32 | M | 2 |  |  |  | ROZPOCET | 0 | 0 | 0 | 0 | 0 | 1 | 0 | 16 | 904554742
124 | K | 784171111 | Zakrytí vnitřních ploch stěn v místnostech výšky do 3,80 m |  |  | m2 | 0.236 | 0 |  | 0 |  |  |  | základní |  | 0 | 0 | 0 | 0 | 0 | 16 | K | 2 |  |  |  | ROZPOCET | 0 | 0 | 0 | 0 | 0 | 1 | 0 | 16 | -1081456672
|  |  | "parapet menzy" (0,6+0,75)/2*0,35 |  |  |  | 0.236 | [14 empty] | VV | 2 | 2 | True | 0 | ROZPOCET
|  |  | Součet |  |  |  | 0.236 | [14 empty] | VV | 2 | 4 | True | 1 | ROZPOCET
125 | M | 581248420 | fólie pro malířské potřeby zakrývací, PG 4020-20, 7µ, 4 x 5 m |  |  | m2 | 0.248 | 0 |  | 0 |  |  |  | základní |  | 0 | 1e-06 | 2.48e-07 | 0 | 0 | 32 | M | 2 |  |  |  | ROZPOCET | 0 | 0 | 0 | 0 | 0 | 1 | 0 | 16 | 1755541634
126 | K | 784181011 | Dvojnásobné pačokování v místnostech výšky do 3,80 m |  |  | m2 | 7.124 | 0 |  | 0 |  |  |  | základní |  | 0 | 0.0004 | 0.0028496 | 0 | 0 | 16 | K | 2 |  |  |  | ROZPOCET | 0 | 0 | 0 | 0 | 0 | 1 | 0 | 16 | 1354985934
|  |  | "stropní klenba" ((0,75+1,0)/2*0,45)+((0,75+0,6)/2*0,55) |  |  |  | 0.765 | [14 empty] | VV | 2 | 2 | True | 0 | ROZPOCET
|  |  | "stěny" (0,6+2*0,755+1,0)*2,46-((0,73*1,5)+(0,73*0,54)/2) |  |  |  | 6.359 | [14 empty] | VV | 2 | 2 | True | 0 | ROZPOCET
|  |  | Součet |  |  |  | 7.124 | [14 empty] | VV | 2 | 4 | True | 1 | ROZPOCET
127 | K | 784181111 | Základní silikátová jednonásobná penetrace podkladu v místnostech výšky do 3,80m |  |  | m2 | 7.124 | 0 |  | 0 |  |  |  | základní |  | 0 | 0.00021 | 0.001496 | 0 | 0 | 16 | K | 2 |  |  |  | ROZPOCET | 0 | 0 | 0 | 0 | 0 | 1 | 0 | 16 | 1397188589
|  |  | "stropní klenba" ((0,75+1,0)/2*0,45)+((0,75+0,6)/2*0,55) |  |  |  | 0.765 | [14 empty] | VV | 2 | 2 | True | 0 | ROZPOCET
|  |  | "stěny" (0,6+2*0,755+1,0)*2,46-((0,73*1,5)+(0,73*0,54)/2) |  |  |  | 6.359 | [14 empty] | VV | 2 | 2 | True | 0 | ROZPOCET
|  |  | Součet |  |  |  | 7.124 | [14 empty] | VV | 2 | 4 | True | 1 | ROZPOCET
128 | K | 784321031 | Dvojnásobné silikátové bílé malby v místnosti výšky do 3,80 m |  |  | m2 | 7.124 | 0 |  | 0 |  |  |  | základní |  | 0 | 0.00033 | 0.0023509 | 0 | 0 | 16 | K | 2 |  |  |  | ROZPOCET | 0 | 0 | 0 | 0 | 0 | 1 | 0 | 16 | 1121969649
|  |  | "stropní klenba" ((0,75+1,0)/2*0,45)+((0,75+0,6)/2*0,55) |  |  |  | 0.765 | [14 empty] | VV | 2 | 2 | True | 0 | ROZPOCET
|  |  | "stěny" (0,6+2*0,755+1,0)*2,46-((0,73*1,5)+(0,73*0,54)/2) |  |  |  | 6.359 | [14 empty] | VV | 2 | 2 | True | 0 | ROZPOCET
|  |  | Součet |  |  |  | 7.124 | [14 empty] | VV | 2 | 4 | True | 1 | ROZPOCET
129 | K | 784321041 | Příplatek k cenám dvojnásobných silikátových maleb za provádění malého rozsahu plochy do 5 m2 |  |  | m2 | 7.124 | 0 |  | 0 |  |  |  | základní |  | 0 | 0 | 0 | 0 | 0 | 16 | K | 2 |  |  |  | ROZPOCET | 0 | 0 | 0 | 0 | 0 | 1 | 0 | 16 | 467276794
|  |  | "stropní klenba" ((0,75+1,0)/2*0,45)+((0,75+0,6)/2*0,55) |  |  |  | 0.765 | [14 empty] | VV | 2 | 2 | True | 0 | ROZPOCET
|  |  | "stěny" (0,6+2*0,755+1,0)*2,46-((0,73*1,5)+(0,73*0,54)/2) |  |  |  | 6.359 | [14 empty] | VV | 2 | 2 | True | 0 | ROZPOCET
|  |  | Součet |  |  |  | 7.124 | [14 empty] | VV | 2 | 4 | True | 1 | ROZPOCET
130 | K | 7843710. 1 | Zhotovení a osazení dřevěné plastiky Sv. Petra s polychromií - lidová řezba více viz PD |  |  | m2 | 1 | 0 |  | 0 |  |  |  | základní |  | 0 | 0.00084 | 0.00084 | 0 | 0 | 16 | K | 2 |  |  |  | ROZPOCET | 0 | 0 | 0 | 0 | 0 | 1 | 0 | 16 | 1561896391
|  |  | 1 |  |  |  | 1 | [14 empty] | VV | 2 | 2 | True | 0 | ROZPOCET
|  |  | Součet |  |  |  | 1 | [14 empty] | VV | 2 | 4 | True | 1 | ROZPOCET
| VRN - Vedlejší rozpočtové náklady | [8 empty] | 0 | [5 empty] | 0 |  | 0 |  | 0 | 5 | D | 0 |  |  |  | ROZPOCET | [6 empty] | 0
| VRN3 - Zařízení staveniště | [8 empty] | 0 | [5 empty] | 0 |  | 0 |  | 0 | 5 | D | 1 |  |  |  | ROZPOCET | [6 empty] | 0
131 | K | 032002000.1 | Vedlejší činnost zhotovitele - vybavení staveniště, zabezpečení staveniště, pronájmy ploch, zrušení zařízení staveniště apod. |  |  | kpl | 1 | 0 |  | 0 |  |  |  | základní |  | 0 | 0 | 0 | 0 | 0 | 1024 | K | 2 |  |  |  | ROZPOCET | 0 | 0 | 0 | 0 | 0 | 1 | 0 | 1024 | -1504020305
|  |  | 1 |  |  |  | 1 | [14 empty] | VV | 2 | 2 | True | 0 | ROZPOCET
|  |  | Součet |  |  |  | 1 | [14 empty] | VV | 2 | 4 | True | 1 | ROZPOCET
| VP - Vícepráce | [8 empty] | 0 | [11 empty] | D | 0 |  |  |  | PN | [6 empty] | 0