## List1
Evidenční list nastavení vysílacího pracoviště
Město: |  | Strakonice
Adresa vysílacího pracoviště: Velké náměstí 2, 386 21 Strakonice
Obecné
Zeměpisná poloha vysílací antény |  |  | nadm. výška: | 412 m.n.m | sev. šířka: |  | 49.2612 |  | v. délka: |  | 13.9016
Vysílací frekvence odb. pracoviště: |  |  | dle ČTÚ | Vysílací výkon: |  |  |  | 5 W
Číslo sítě: |  | Hex.: | C8 | Převaděč 1: |  | 49.2672806N, 13.8881811E |  |  |  | Výstupní f.: |  | dle ČTÚ
|  | Dec.: | 200 | Převaděč 2: |  | 49.2494111N, 13.9383064E |  |  |  | Výstupní f.:
Frekvence CTCSS: |  |  |  | Převaděč 3 | [5 empty] | Výstupní f.:
Řídící PC
Výstupní úroveň audio: |  | 300 mV
Skupiny příjemců | Název: | Vše |  | Adresy: | 255
| Název: | Zátopová zóna |  | Adresy: | 254
| Název: | JSVI 1 |  | Adresy: | 250
| Název: | JSVI 2 |  | Adresy: | 249
| Název: | JSVI 3 |  | Adresy: | 248
| Název: | JSVI 4 |  | Adresy: | 247
| Název: | Střela |  | Adresy: | 246
| Název: | Dražejov (Nový) |  | Adresy: | 245
| Název: | Dražejov |  | Adresy: | 244
| Název: | Habeš |  | Adresy: | 243
| Název: | Strakonice I. |  | Adresy: | 242
| Název: | Strakonice II. |  | Adresy: | 241
| Název: | Podsrp |  | Adresy: | 240
| Název: | Modlešovice |  | Adresy: | 239
| Název: | Hajská |  | Adresy: | 238
Skříň odbavovacího pracoviště
Výrobní číslo skříně OP: |  |  |  | Výrobní číslo kontejneru:
Posl. změna: |  | Datum: |  | Poznámka:
Vysílací radiostanice
Výr. číslo: |  |  |  | Výst. výkon:
Frekvence: | dle ČTÚ |  |  | Výška ant. nad terénem: |  |  | m
Posl. změna: |  | Datum: |  | Poznámka:
DTMF
Výr. číslo:
Číslo sítě (Hex.): |  | C8 |  | Uživ. hodnota CTCSS:
Délka trvání tónu DTMF: |  | 19 |  | Nouzová sekvence otevření:
Mezera mezi tóny DTMF: |  | 2 |  | Nouzová sekvence uzavření:
Omezení doby vysílání: |  | 20
Posl. změna: |  | Datum: |  | Poznámka:
Telefonní prostup, telefonní linka
Výr. číslo:
Telefonní číslo: |  |  |  | DTMF sekvence otevření:
Operátor: |  | Tarif: |  | Platnost tarifu do:
Posl. změna: |  | Datum: |  | Poznámka:
Přijímač JSVI
Výr. číslo: |  |  |  | Číslo sítě:
Adresy:
Posl. změna: |  | Datum: |  | Poznámka:
vlastní PC
PC dodané zhotovitelem, výr. č. :