## Rekapitulace stavby (hidden)
Export Komplet | [27 empty] | 2.0 | ZAMOK |  |  |  |  | False | False | {6b5ac34d-afe7-4574-b98f-ed02aad732a7}
[33 empty] | 0,1 | 21
[33 empty] | 1 | 15
|  | REKAPITULACE STAVBY | [17 empty] | v --- níže se nacházejí doplnkové a pomocné údaje k sestavám --- v | [11 empty] | Návod na vyplnění | 0,001
|  | Kód: |  |  |  |  | 2021-023b | [24 empty] | Měnit lze pouze buňky se žlutým podbarvením! 1) na prvním listu Rekapitulace stavby vyplňte v sestavě a) Souhrnný list - údaje o Uchazeči (přenesou se do ostatních sestav i v jiných listech) b) Rekapitulace objektů - potřebné Ostatní náklady 2) na vybraných listech vyplňte v sestavě a) Krycí list - údaje o Uchazeči, pokud se liší od údajů o Uchazeči na Souhrnném listu (údaje se přenesou do ostatních sestav v daném listu) b) Rekapitulace rozpočtu - potřebné Ostatní náklady c) Celkové náklady za stavbu - ceny u položek - množství, pokud má žluté podbarvení - a v případě potřeby poznámku (ta je ve skrytém sloupci) | 0,1
|  | Stavba: |  |  |  |  | MŠ Lidická, č.p.625, Strakonice - rekonstrukce sociálního zařízení pro děti ve východním pavilonu | [25 empty] | 0,1
|  | KSO: | [13 empty] | CC-CZ: | [16 empty] | 0,1
|  | Místo: |  |  |  |  | Strakonice | [8 empty] | Datum: |  | 28. 2. 2022 | [14 empty] | 0,1
0,1
|  | Zadavatel: | [13 empty] | IČ: | [16 empty] | 0,1
|  |  | Město Strakonice | [12 empty] | DIČ: | [16 empty] | 0,1
0,1
|  | Uchazeč: | [13 empty] | IČ: |  | Vyplň údaj | [14 empty] | 0,1
|  |  | Vyplň údaj | [12 empty] | DIČ: |  | Vyplň údaj | [14 empty] | 0,1
False
|  | Projektant: | [13 empty] | IČ: | [16 empty] | False
|  |  | Ing. Miloš Polanka | [12 empty] | DIČ: | [16 empty] | True
1
|  | Zpracovatel: | [13 empty] | IČ: | [16 empty] | 1
|  |  | Pavel Hrba | [12 empty] | DIČ: | [16 empty] | True
Poznámka:
|  | Cena bez DPH | [13 empty] | 0
[8 empty] | Sazba daně |  |  | Základ daně |  |  |  |  | Výše daně
|  | DPH |  | základní |  |  |  | 21% |  |  | 0 |  |  |  |  | 0
|  |  |  | snížená |  |  |  | 15% |  |  | 0 |  |  |  |  | 0
|  |  |  | zákl. přenesená |  |  |  | 21% |  |  | 0 |  |  |  |  | 0
|  |  |  | sníž. přenesená |  |  |  | 15% |  |  | 0 |  |  |  |  | 0
|  |  |  | nulová |  |  |  | 0% |  |  | 0 |  |  |  |  | 0
|  | Cena s DPH | [6 empty] | v |  |  | CZK |  |  |  | 0
|  | Projektant | [11 empty] | Zpracovatel
|  | Datum a podpis: | [7 empty] | Razítko |  |  |  | Datum a podpis: |  |  | Razítko
|  | Objednavatel | [11 empty] | Uchazeč
|  | Datum a podpis: | [7 empty] | Razítko |  |  |  | Datum a podpis: |  |  | Razítko
REKAPITULACE OBJEKTŮ STAVBY A SOUPISŮ PRACÍ
| Kód: | [6 empty] | 2021-023b
| Stavba: | [6 empty] | MŠ Lidická, č.p.625, Strakonice - rekonstrukce sociálního zařízení pro děti ve východním pavilonu
| Místo: | [6 empty] | Strakonice | [6 empty] | Datum: |  | 28. 2. 2022
| Zadavatel: | [6 empty] | Město Strakonice | [6 empty] | Projektant: |  | Ing. Miloš Polanka |  |  | Informatívní údaje z listů zakázek
| Uchazeč: | [13 empty] | Zpracovatel: |  | Pavel Hrba
| Kód |  |  |  | Popis | [7 empty] | Cena bez DPH [CZK] |  |  |  |  | Cena s DPH [CZK] | Typ | z toho Ostat. náklady [CZK] | DPH [CZK] | Normohodiny [h] | DPH základní [CZK] | DPH snížená [CZK] | DPH základní přenesená [CZK] | DPH snížená přenesená [CZK] | Základna DPH základní | Základna DPH snížená | Základna DPH zákl. přenesená | Základna DPH sníž. přenesená | Základna DPH nulová
| Náklady z rozpočtů | [11 empty] | 0 |  |  |  |  | 0 |  | 0 | 0 | 0 | 0 | 0 | 0 | 0 | 0 | 0 | 0 | 0 | 0 |  | D | 0 |  | IMPORT | {6b5ac34d-afe7-4574-b98f-ed02aad732a7} | {00000000-0000-0000-0000-000000000000}
/ |  | 2021-023b |  |  |  | MŠ Lidická, č.p.625, Strakonice - rekonstrukce sociálního zařízení pro děti ve východním pavilonu | [6 empty] | 0 |  |  |  |  | 0 | STA | 0 | 0 | 0 | 0 | 0 | 0 | 0 | 0 | 0 | 0 | 0 | 0 |  |  | 1 | ###NOINSERT### | IMPORT | {6b5ac34d-afe7-4574-b98f-ed02aad732a7} | {00000000-0000-0000-0000-000000000000}

## 2021-023b - MŠ Lidická, č...
{6b5ac34d-afe7-4574-b98f-ed02aad732a7}
2
| KRYCÍ LIST SOUPISU PRACÍ | [7 empty] | v --- níže se nacházejí doplnkové a pomocné údaje k sestavám --- v | [8 empty] | False
Stavba:
MŠ Lidická, č.p.625, Strakonice - rekonstrukce sociálního zařízení pro děti ve východním pavilonu
| KSO: |  |  |  |  | CC-CZ:
| Místo: |  | Strakonice |  |  | Datum: | 28. 2. 2022
| Zadavatel: |  |  |  |  | IČ:
|  | Město Strakonice |  |  |  | DIČ:
| Uchazeč: |  |  |  |  | IČ: | Vyplň údaj
|  | Vyplň údaj |  |  |  | DIČ: | Vyplň údaj
| Projektant: |  |  |  |  | IČ:
|  | Ing. Miloš Polanka |  |  |  | DIČ:
| Zpracovatel: |  |  |  |  | IČ:
|  | Pavel Hrba |  |  |  | DIČ:
Poznámka:
| Cena bez DPH | [5 empty] | 0
|  |  | Základ daně |  |  | Sazba daně | Výše daně
| DPH | základní | 0 |  |  | 21% | 0
|  | snížená | 0 |  |  | 15% | 0
|  | zákl. přenesená | 0 |  |  | 21% | 0
|  | sníž. přenesená | 0 |  |  | 15% | 0
|  | nulová | 0 |  |  | 0% | 0
| Cena s DPH |  |  | v | CZK |  | 0
| Projektant |  |  | Zpracovatel
| Datum a podpis: |  | Razítko | Datum a podpis: |  |  | Razítko
| Objednavatel |  |  | Uchazeč
| Datum a podpis: |  | Razítko | Datum a podpis: |  |  | Razítko
REKAPITULACE ČLENĚNÍ SOUPISU PRACÍ
Stavba:
MŠ Lidická, č.p.625, Strakonice - rekonstrukce sociálního zařízení pro děti ve východním pavilonu
Místo: |  |  | Strakonice |  |  | Datum: | 28. 2. 2022
Zadavatel: |  |  | Město Strakonice |  |  | Projektant: | Ing. Miloš Polanka
Uchazeč: |  |  | Vyplň údaj |  |  | Zpracovatel: | Pavel Hrba
Kód dílu - Popis | [6 empty] | Cena celkem [CZK]
Náklady ze soupisu prací | [6 empty] | 0 | [11 empty] | -1
| HSV - Práce a dodávky HSV | [5 empty] | 0
| 1 - Zemní práce | [5 empty] | 0
| 3 - Svislé a kompletní konstrukce | [5 empty] | 0
| 6 - Úpravy povrchů, podlahy a osazování výplní | [5 empty] | 0
| 9 - Ostatní konstrukce a práce | [5 empty] | 0
| 96 - Bourání konstrukcí | [5 empty] | 0
| 997 - Přesun sutě | [5 empty] | 0
| 998 - Přesun hmot | [5 empty] | 0
| PSV - Práce a dodávky PSV | [5 empty] | 0
| 711 - Izolace proti vodě, vlhkosti a plynům | [5 empty] | 0
| 713 - Izolace tepelné | [5 empty] | 0
| 721 - Zdravotechnika - vnitřní kanalizace | [5 empty] | 0
| 722 - Zdravotechnika - vnitřní vodovod | [5 empty] | 0
| 725 - Zdravotechnika - zařizovací předměty | [5 empty] | 0
| 735 - Ústřední vytápění - otopná tělesa | [5 empty] | 0
| 741 - Elektroinstalace - silnoproud | [5 empty] | 0
| 763 - Konstrukce suché výstavby | [5 empty] | 0
| 766 - Konstrukce truhlářské | [5 empty] | 0
| 767 - Konstrukce zámečnické | [5 empty] | 0
| 771 - Podlahy z dlaždic | [5 empty] | 0
| 781 - Dokončovací práce - obklady | [5 empty] | 0
| 783 - Dokončovací práce - nátěry | [5 empty] | 0
| 784 - Dokončovací práce - malby a tapety | [5 empty] | 0
| VRN - Vedlejší rozpočtové náklady | [5 empty] | 0
| VRN3 - Zařízení staveniště | [5 empty] | 0
| VRN7 - Provozní vlivy | [5 empty] | 0
SOUPIS PRACÍ
Stavba:
MŠ Lidická, č.p.625, Strakonice - rekonstrukce sociálního zařízení pro děti ve východním pavilonu
Místo: |  |  | Strakonice |  |  | Datum: | 28. 2. 2022
Zadavatel: |  |  | Město Strakonice |  |  | Projektant: | Ing. Miloš Polanka
Uchazeč: |  |  | Vyplň údaj |  |  | Zpracovatel: | Pavel Hrba
PČ | Typ | Kód | Popis | MJ | Množství | J.cena [CZK] | Cena celkem [CZK] | Cenová soustava |  | DPH | J. Nh [h] | Nh celkem [h] | J. hmotnost [t] | Hmotnost celkem [t] | J. suť [t] | Suť Celkem [t]
Náklady soupisu celkem | [6 empty] | 0 |  |  |  |  | 0 |  | 6.1406 |  | 7.7472 |  | D | -1 | [10 empty] | 0
| D | HSV | Práce a dodávky HSV |  |  |  | 0 |  |  |  |  | 0 |  | 3.8621 |  | 7.7272 | 1 | D | 0 |  |  |  | ROZPOCET | [6 empty] | 0
| D | 1 | Zemní práce |  |  |  | 0 |  |  |  |  | 0 |  | 0 |  | 0 | 1 | D | 1 |  |  |  | ROZPOCET | [6 empty] | 0
1 | K | 139751101 | Vykopávky v uzavřených prostorech v hornině třídy těžitelnosti I skupiny 1 až 3 ručně | m3 | 0.192 |  | 0 |  |  | základní |  | 0 | 0 | 0 | 0 | 0 | 4 | K | 2 |  |  |  | ROZPOCET | 0 | 0 | 0 | 0 | 0 | 1 | 0 | 4 | 807361685
| VV |  | "Pro kanalizaci" 1,2*0,4*0,4 |  | 0.192 | [12 empty] | VV | 2 | 2 | True | 0 | ROZPOCET
2 | K | 175111101 | Obsypání potrubí ručně sypaninou bez prohození, uloženou do 3 m | m3 | 0.192 |  | 0 |  |  | základní |  | 0 | 0 | 0 | 0 | 0 | 4 | K | 2 |  |  |  | ROZPOCET | 0 | 0 | 0 | 0 | 0 | 1 | 0 | 4 | -718700520
3 | K | 175111109 | Příplatek k obsypání potrubí za ruční prohození sypaniny, uložené do 3 m | m3 | 0.192 |  | 0 |  |  | základní |  | 0 | 0 | 0 | 0 | 0 | 4 | K | 2 |  |  |  | ROZPOCET | 0 | 0 | 0 | 0 | 0 | 1 | 0 | 4 | -2132998785
| D | 3 | Svislé a kompletní konstrukce |  |  |  | 0 |  |  |  |  | 0 |  | 0.25012 |  | 0 | 1 | D | 1 |  |  |  | ROZPOCET | [6 empty] | 0
4 | K | 317234410 | Vyzdívka mezi nosníky z cihel pálených na MC | m3 | 0.025 |  | 0 |  |  | základní |  | 0 | 1.943 | 0.048576 | 0 | 0 | 4 | K | 2 |  |  |  | ROZPOCET | 0 | 0 | 0 | 0 | 0 | 1 | 0 | 4 | -122557924
| VV |  | 1,1*0,15*0,15 |  | 0.025 | [12 empty] | VV | 2 | 2 | True | 0 | ROZPOCET
5 | K | 317944321 | Válcované nosníky do č.12 dodatečně osazované do připravených otvorů | t | 0.008 |  | 0 |  |  | základní |  | 0 | 1.09 | 0.00872 | 0 | 0 | 4 | K | 2 |  |  |  | ROZPOCET | 0 | 0 | 0 | 0 | 0 | 1 | 0 | 4 | 1322168867
| VV |  | "2xL 50/50/2 1100mm" 3,77*1,1*2 /1000 |  | 0.008 | [12 empty] | VV | 2 | 2 | True | 0 | ROZPOCET
6 | K | 342244101 | Příčka z cihel děrovaných do P10 na maltu M5 tloušťky 80 mm | m2 | 0.131 |  | 0 |  |  | základní |  | 0 | 0.07937 | 0.010397 | 0 | 0 | 4 | K | 2 |  |  |  | ROZPOCET | 0 | 0 | 0 | 0 | 0 | 1 | 0 | 4 | -744390046
| VV |  | "Příčka u sprchy" 0,1*(1,21+0,1) |  | 0.131 | [12 empty] | VV | 2 | 2 | True | 0 | ROZPOCET
7 | K | 346244352 | Obezdívka koupelnových van ploch rovných tl 50 mm z pórobetonových přesných tvárnic | m2 | 0.39 |  | 0 |  |  | základní |  | 0 | 0.05252 | 0.020483 | 0 | 0 | 4 | K | 2 |  |  |  | ROZPOCET | 0 | 0 | 0 | 0 | 0 | 1 | 0 | 4 | -375893036
| VV |  | "U6" (0,7*2+0,6*2)*0,15 |  | 0.39 | [12 empty] | VV | 2 | 2 | True | 0 | ROZPOCET
8 | K | 349231811 | Přizdívka ostění s ozubem z cihel tl přes 80 do 150 mm | m2 | 0.606 |  | 0 |  |  | základní |  | 0 | 0.26723 | 0.16194 | 0 | 0 | 4 | K | 2 |  |  |  | ROZPOCET | 0 | 0 | 0 | 0 | 0 | 1 | 0 | 4 | 681886500
| VV |  | 0,15*2,02*2 |  | 0.606 | [12 empty] | VV | 2 | 2 | True | 0 | ROZPOCET
| D | 6 | Úpravy povrchů, podlahy a osazování výplní |  |  |  | 0 |  |  |  |  | 0 |  | 3.6111 |  | 0 | 1 | D | 1 |  |  |  | ROZPOCET | [6 empty] | 0
9 | K | 612135011 | Vyrovnání podkladu vnitřních stěn tmelem tl do 2 mm | m2 | 0.315 |  | 0 |  |  | základní |  | 0 | 0.00546 | 0.0017199 | 0 | 0 | 4 | K | 2 |  |  |  | ROZPOCET | 0 | 0 | 0 | 0 | 0 | 1 | 0 | 4 | -1794714288
| VV |  | "U6" 0,7*3*0,15 |  | 0.315 | [12 empty] | VV | 2 | 2 | True | 0 | ROZPOCET
10 | K | 612311131 | Potažení vnitřních stěn vápenným štukem tloušťky do 3 mm | m2 | 1.508 |  | 0 |  |  | základní |  | 0 | 0.004 | 0.006032 | 0 | 0 | 4 | K | 2 |  |  |  | ROZPOCET | 0 | 0 | 0 | 0 | 0 | 1 | 0 | 4 | 370825003
| VV |  | "M.č.1.7 po odsekaných obkladech" (3,425+0,65)*0,37 |  | 1.508 | [12 empty] | VV | 2 | 2 | True | 0 | ROZPOCET
11 | K | 612325101 | Vápenocementová hrubá omítka rýh ve stěnách š do 150 mm | m2 | 2.42 |  | 0 |  |  | základní |  | 0 | 0.0389 | 0.094138 | 0 | 0 | 4 | K | 2 |  |  |  | ROZPOCET | 0 | 0 | 0 | 0 | 0 | 1 | 0 | 4 | -395529732
| VV |  | "Okolo dveří do úklidové místnosti" (0,8+2,02*2)*0,3 |  | 1.452 | [12 empty] | VV | 2 | 2 | True | 0 | ROZPOCET
| VV |  | "Po vybouraných příčkách" 0,2*1,21*4 |  | 0.968 | [12 empty] | VV | 2 | 2 | True | 0 | ROZPOCET
12 | K | 612325402 | Oprava vnitřní vápenocementové hrubé omítky stěn v rozsahu plochy přes 10 do 30 % | m2 | 19.16 |  | 0 |  |  | základní |  | 0 | 0.0157 | 0.30081 | 0 | 0 | 4 | K | 2 |  |  |  | ROZPOCET | 0 | 0 | 0 | 0 | 0 | 1 | 0 | 4 | 2007719876
| VV |  | Oprava po odstranění obkladů | [14 empty] | VV | 2 | 1 | True | 0 | ROZPOCET
| VV |  | "M.č.1.7" (3,425+0,65)*1,97 |  | 8.028 | [12 empty] | VV | 2 | 2 | True | 0 | ROZPOCET
| VV |  | "M.č.1.8" (0,75+0,6*(1+2)+2,2+2,15+3,2-0,9)*1,21 |  | 11.132 | [12 empty] | VV | 2 | 2 | True | 0 | ROZPOCET
13 | K | 619991011 | Obalení konstrukcí a prvků fólií přilepenou lepící páskou | m2 | 16.426 |  | 0 |  |  | základní |  | 0 | 0 | 0 | 0 | 0 | 4 | K | 2 |  |  |  | ROZPOCET | 0 | 0 | 0 | 0 | 0 | 1 | 0 | 4 | -1779249624
| VV |  | "Stávající okna a dveře" 1,64*2,05+0,99*2,04+1,17*2,36*4 |  | 16.426 | [12 empty] | VV | 2 | 2 | True | 0 | ROZPOCET
14 | K | 619995001 | Začištění omítek kolem oken, dveří, podlah nebo obkladů | m | 37.015 |  | 0 |  |  | základní |  | 0 | 0.0015 | 0.055523 | 0 | 0 | 4 | K | 2 |  |  |  | ROZPOCET | 0 | 0 | 0 | 0 | 0 | 1 | 0 | 4 | -2074874565
| VV |  | "Okolo dveří do úklidové místnosti" (0,8+2,02*2)*2 |  | 9.68 | [12 empty] | VV | 2 | 2 | True | 0 | ROZPOCET
| VV |  | Nad obklady : | [14 empty] | VV | 2 | 1 | True | 0 | ROZPOCET
| VV |  | "M.č. 1.7" (3,43+0,65+0,175+4,65+0,175*2+0,15)+2,65+0,25 |  | 12.305 | [12 empty] | VV | 2 | 2 | True | 0 | ROZPOCET
| VV |  | "M.č. 1.8" 2,1+(3,2+0,05+2,2+2,15-0,8)+0,25 |  | 9.15 | [12 empty] | VV | 2 | 2 | True | 0 | ROZPOCET
| VV |  | "M.č. 1.9" (2,2*2+1,14*2-0,8) |  | 5.88 | [12 empty] | VV | 2 | 2 | True | 0 | ROZPOCET
15 | K | 631311115 | Mazanina tl přes 50 do 80 mm z betonu prostého bez zvýšených nároků na prostředí tř. C 20/25 | m3 | 1.185 |  | 0 |  |  | základní |  | 0 | 2.5019 | 2.9647 | 0 | 0 | 4 | K | 2 |  |  |  | ROZPOCET | 0 | 0 | 0 | 0 | 0 | 1 | 0 | 4 | -1772806732
| VV |  | "Cementový potěr" 21,55*0,055 |  | 1.185 | [12 empty] | VV | 2 | 2 | True | 0 | ROZPOCET
16 | K | 631312141 | Doplnění rýh v dosavadních mazaninách betonem prostým | m3 | 0.048 |  | 0 |  |  | základní |  | 0 | 2.301 | 0.11045 | 0 | 0 | 4 | K | 2 |  |  |  | ROZPOCET | 0 | 0 | 0 | 0 | 0 | 1 | 0 | 4 | 780806089
| VV |  | "Pro kanalizaci" 1,2*0,4*0,1 |  | 0.048 | [12 empty] | VV | 2 | 2 | True | 0 | ROZPOCET
17 | K | 631319011 | Příplatek k mazanině tl přes 50 do 80 mm za přehlazení povrchu | m3 | 1.185 |  | 0 |  |  | základní |  | 0 | 0 | 0 | 0 | 0 | 4 | K | 2 |  |  |  | ROZPOCET | 0 | 0 | 0 | 0 | 0 | 1 | 0 | 4 | -134213256
18 | K | 631319234 | Příplatek k mazaninám za přidání skleněných vláken pro objemové vyztužení 5 kg/m3 | m3 | 1.185 |  | 0 |  |  | základní |  | 0 | 0.00505 | 0.0059842 | 0 | 0 | 4 | K | 2 |  |  |  | ROZPOCET | 0 | 0 | 0 | 0 | 0 | 1 | 0 | 4 | -829828680
19 | K | 632451101 | Cementový samonivelační potěr ze suchých směsí tl přes 2 do 5 mm | m2 | 6.967 |  | 0 |  |  | základní |  | 0 | 0.0102 | 0.071063 | 0 | 0 | 4 | K | 2 |  |  |  | ROZPOCET | 0 | 0 | 0 | 0 | 0 | 1 | 0 | 4 | 1747001861
| VV |  | "Vyrovnání ploch stavebním lepidlem - předpoklad 1/3" 20,9/3 |  | 6.967 | [12 empty] | VV | 2 | 2 | True | 0 | ROZPOCET
20 | K | 634112113 | Obvodová dilatace podlahovým páskem z pěnového PE mezi stěnou a mazaninou nebo potěrem v 80 mm | m | 33.345 |  | 0 |  |  | základní |  | 0 | 2e-05 | 0.0006669 | 0 | 0 | 4 | K | 2 |  |  |  | ROZPOCET | 0 | 0 | 0 | 0 | 0 | 1 | 0 | 4 | -1432351314
| VV |  | (2,45+0,175+4,68+0,175*2+4,83+3,2+2,35+2,15+0,15+3,43+0,6*2+0,7*2)+(2,35*2+1,14*2) |  | 33.345 | [12 empty] | VV | 2 | 2 | True | 0 | ROZPOCET
| D | 9 | Ostatní konstrukce a práce |  |  |  | 0 |  |  |  |  | 0 |  | 0.000862 |  | 0 | 1 | D | 1 |  |  |  | ROZPOCET | [6 empty] | 0
21 | K | 952901111 | Vyčištění budov bytové a občanské výstavby při výšce podlaží do 4 m | m2 | 21.55 |  | 0 |  |  | základní |  | 0 | 4e-05 | 0.000862 | 0 | 0 | 4 | K | 2 |  |  |  | ROZPOCET | 0 | 0 | 0 | 0 | 0 | 1 | 0 | 4 | -368178016
| D | 96 | Bourání konstrukcí |  |  |  | 0 |  |  |  |  | 0 |  | 0 |  | 7.7272 | 1 | D | 1 |  |  |  | ROZPOCET | [6 empty] | 0
22 | K | 962031136 | Bourání příček z tvárnic nebo příčkovek tl do 150 mm | m2 | 3.144 |  | 0 |  |  | základní |  | 0 | 0 | 0 | 0.117 | 0.36785 | 4 | K | 2 |  |  |  | ROZPOCET | 0 | 0 | 0 | 0 | 0 | 1 | 0 | 4 | -1344642560
| VV |  | "Nízké dělící stěny mezi záchody" 0,6*(1,21+0,1)*4 |  | 3.144 | [12 empty] | VV | 2 | 2 | True | 0 | ROZPOCET
23 | K | 965042121 | Bourání podkladů pod dlažby nebo mazanin betonových nebo z litého asfaltu tl do 100 mm pl do 1 m2 | m3 | 0.048 |  | 0 |  |  | základní |  | 0 | 0 | 0 | 2.2 | 0.1056 | 4 | K | 2 |  |  |  | ROZPOCET | 0 | 0 | 0 | 0 | 0 | 1 | 0 | 4 | -893237079
| VV |  | Podkladní beton : | [14 empty] | VV | 2 | 1 | True | 0 | ROZPOCET
| VV |  | "Pro kanalizaci" 1,2*0,4*0,1 |  | 0.048 | [12 empty] | VV | 2 | 2 | True | 0 | ROZPOCET
24 | K | 965042141 | Bourání podkladů pod dlažby nebo mazanin betonových nebo z litého asfaltu tl do 100 mm pl přes 4 m2 | m3 | 1.078 |  | 0 |  |  | základní |  | 0 | 0 | 0 | 2.2 | 2.3716 | 4 | K | 2 |  |  |  | ROZPOCET | 0 | 0 | 0 | 0 | 0 | 1 | 0 | 4 | -1913623577
| VV |  | "Betonová mazanina" 21,55*0,05 |  | 1.078 | [12 empty] | VV | 2 | 2 | True | 0 | ROZPOCET
25 | K | 965045113 | Bourání potěrů cementových nebo pískocementových tl do 50 mm pl přes 4 m2 | m2 | 21.55 |  | 0 |  |  | základní |  | 0 | 0 | 0 | 0.09 | 1.9395 | 4 | K | 2 |  |  |  | ROZPOCET | 0 | 0 | 0 | 0 | 0 | 1 | 0 | 4 | -961764927
| VV |  | "Maltové lože" 21,55 |  | 21.55 | [12 empty] | VV | 2 | 2 | True | 0 | ROZPOCET
26 | K | 965049111 | Příplatek k bourání betonových mazanin za bourání mazanin se svařovanou sítí tl do 100 mm | m3 | 1.078 |  | 0 |  |  | základní |  | 0 | 0 | 0 | 0.044 | 0.047432 | 4 | K | 2 |  |  |  | ROZPOCET | 0 | 0 | 0 | 0 | 0 | 1 | 0 | 4 | -1882013132
27 | K | 965081213 | Bourání podlah z dlaždic keramických nebo xylolitových tl do 10 mm plochy přes 1 m2 | m2 | 21.55 |  | 0 |  |  | základní |  | 0 | 0 | 0 | 0.035 | 0.75425 | 4 | K | 2 |  |  |  | ROZPOCET | 0 | 0 | 0 | 0 | 0 | 1 | 0 | 4 | -379396069
28 | K | 965081611 | Odsekání soklíků rovných | m | 15.73 |  | 0 |  |  | základní |  | 0 | 0 | 0 | 0.009 | 0.14157 | 4 | K | 2 |  |  |  | ROZPOCET | 0 | 0 | 0 | 0 | 0 | 1 | 0 | 4 | 282564314
| VV |  | "M.č.1.7 a 1.8" 0,15+4,65+0,175*2+4,8 |  | 9.95 | [12 empty] | VV | 2 | 2 | True | 0 | ROZPOCET
| VV |  | "M.č.1.9" 1,14*2+2,2*2-0,9 |  | 5.78 | [12 empty] | VV | 2 | 2 | True | 0 | ROZPOCET
29 | K | 968072455 | Vybourání kovových dveřních zárubní pl do 2 m2 | m2 | 1.818 |  | 0 |  |  | základní |  | 0 | 0 | 0 | 0.076 | 0.13817 | 4 | K | 2 |  |  |  | ROZPOCET | 0 | 0 | 0 | 0 | 0 | 1 | 0 | 4 | -6793471
| VV |  | "Dveře do úklidové místnosti" 0,9*2,02 |  | 1.818 | [12 empty] | VV | 2 | 2 | True | 0 | ROZPOCET
30 | K | 973032863 | Vysekání kapes pro zavázání příček nebo zdí ve zdivu z dutých cihel nebo tvárnic tl do 150 mm | m | 5.55 |  | 0 |  |  | základní |  | 0 | 0 | 0 | 0.006 | 0.0333 | 4 | K | 2 |  |  |  | ROZPOCET | 0 | 0 | 0 | 0 | 0 | 1 | 0 | 4 | -441132036
| VV |  | "Příčka u sprchy" 1,21+0,1 |  | 1.31 | [12 empty] | VV | 2 | 2 | True | 0 | ROZPOCET
| VV |  | "Přizdění u dveří" 2,12*2 |  | 4.24 | [12 empty] | VV | 2 | 2 | True | 0 | ROZPOCET
31 | K | 974032664 | Vysekání rýh ve stěnách z dutých cihel nebo tvárnic pro vtahování nosníků hl do 150 mm v do 150 mm | m | 1.1 |  | 0 |  |  | základní |  | 0 | 0 | 0 | 0.027 | 0.0297 | 4 | K | 2 |  |  |  | ROZPOCET | 0 | 0 | 0 | 0 | 0 | 1 | 0 | 4 | 1234808856
| VV |  | "Pro překlad z L nosníků" 1,1 |  | 1.1 | [12 empty] | VV | 2 | 2 | True | 0 | ROZPOCET
32 | K | 977311112 | Řezání stávajících betonových mazanin nevyztužených hl do 100 mm | m | 3.2 |  | 0 |  |  | základní |  | 0 | 0 | 0 | 0 | 0 | 4 | K | 2 |  |  |  | ROZPOCET | 0 | 0 | 0 | 0 | 0 | 1 | 0 | 4 | -1339581109
| VV |  | Podkladní beton : | [14 empty] | VV | 2 | 1 | True | 0 | ROZPOCET
| VV |  | "Pro kanalizaci" (1,2+0,4)*2 |  | 3.2 | [12 empty] | VV | 2 | 2 | True | 0 | ROZPOCET
33 | K | 978035117 | Odstranění tenkovrstvé omítky tl do 2 mm obroušením v rozsahu přes 50 do 100 % | m2 | 23.056 |  | 0 |  |  | základní |  | 0 | 0 | 0 | 0.0026 | 0.059946 | 4 | K | 2 |  |  |  | ROZPOCET | 0 | 0 | 0 | 0 | 0 | 1 | 0 | 4 | 2123273149
| VV |  | Odstranění štuku pod nové obklady | [14 empty] | VV | 2 | 1 | True | 0 | ROZPOCET
| VV |  | "Plocha nových obkladů" 42,216 |  | 42.216 | [12 empty] | VV | 2 | 2 | True | 0 | ROZPOCET
| VV |  | "Plocha odstraňovaných obkladů" -19,16 |  | -19.16 | [12 empty] | VV | 2 | 2 | True | 0 | ROZPOCET
34 | K | 978059541 | Odsekání a odebrání obkladů stěn z vnitřních obkládaček plochy přes 1 m2 | m2 | 19.16 |  | 0 |  |  | základní |  | 0 | 0 | 0 | 0.068 | 1.3029 | 4 | K | 2 |  |  |  | ROZPOCET | 0 | 0 | 0 | 0 | 0 | 1 | 0 | 4 | -33570305
| VV |  | "M.č.1.7" (3,425+0,65)*1,97 |  | 8.028 | [12 empty] | VV | 2 | 2 | True | 0 | ROZPOCET
| VV |  | "M.č.1.8" (0,75+0,6*(1+2)+2,2+2,15+3,2-0,9)*1,21 |  | 11.132 | [12 empty] | VV | 2 | 2 | True | 0 | ROZPOCET
35 | K | 711131811 | Odstranění izolace proti zemní vlhkosti vodorovné | m2 | 21.55 |  | 0 |  |  | základní |  | 0 | 0 | 0 | 0.004 | 0.0862 | 16 | K | 2 |  |  |  | ROZPOCET | 0 | 0 | 0 | 0 | 0 | 1 | 0 | 16 | 975494362
36 | K | 713120821 | Odstranění tepelné izolace podlah volně kladené z polystyrenu suchého tl do 100 mm | m2 | 21.55 |  | 0 |  |  | základní |  | 0 | 0 | 0 | 0.00042 | 0.009051 | 16 | K | 2 |  |  |  | ROZPOCET | 0 | 0 | 0 | 0 | 0 | 1 | 0 | 16 | -318379917
37 | K | 721171803 | Demontáž potrubí z PVC D do 75 | m | 8 |  | 0 |  |  | základní |  | 0 | 0 | 0 | 0.0021 | 0.0168 | 16 | K | 2 |  |  |  | ROZPOCET | 0 | 0 | 0 | 0 | 0 | 1 | 0 | 16 | -2084130969
| VV |  | 3,2+0,3*6+2+1 |  | 8 | [12 empty] | VV | 2 | 2 | True | 0 | ROZPOCET
38 | K | 721171808 | Demontáž potrubí z PVC D přes 75 do 114 | m | 3 |  | 0 |  |  | základní |  | 0 | 0 | 0 | 0.00198 | 0.00594 | 16 | K | 2 |  |  |  | ROZPOCET | 0 | 0 | 0 | 0 | 0 | 1 | 0 | 16 | -1333418573
| VV |  | 6*0,5 |  | 3 | [12 empty] | VV | 2 | 2 | True | 0 | ROZPOCET
39 | K | 721210812 | Demontáž vpustí podlahových z kyselinovzdorné kameniny DN 70 | kus | 1 |  | 0 |  |  | základní |  | 0 | 0 | 0 | 0.02756 | 0.02756 | 16 | K | 2 |  |  |  | ROZPOCET | 0 | 0 | 0 | 0 | 0 | 1 | 0 | 16 | 553907152
40 | K | 721220802 | Demontáž uzávěrek zápachových DN 100 | kus | 6 |  | 0 |  |  | základní |  | 0 | 0 | 0 | 0.0042 | 0.0252 | 16 | K | 2 |  |  |  | ROZPOCET | 0 | 0 | 0 | 0 | 0 | 1 | 0 | 16 | 1108175815
41 | K | 722170804 | Demontáž rozvodů vody z plastů D přes 25 do 50 | m | 17 |  | 0 |  |  | základní |  | 0 | 0 | 0 | 0.00029 | 0.00493 | 16 | K | 2 |  |  |  | ROZPOCET | 0 | 0 | 0 | 0 | 0 | 1 | 0 | 16 | 660038634
| VV |  | "Předpoklad" 3,2*2+2+3+0,3*12+2 |  | 17 | [12 empty] | VV | 2 | 2 | True | 0 | ROZPOCET
42 | K | 722220862 | Demontáž armatur závitových se dvěma závity G přes 3/4 do 5/4 | kus | 2 |  | 0 |  |  | základní |  | 0 | 0 | 0 | 0.00123 | 0.00246 | 16 | K | 2 |  |  |  | ROZPOCET | 0 | 0 | 0 | 0 | 0 | 1 | 0 | 16 | -1391727805
| VV |  | "Směšovací ventil" 2 |  | 2 | [12 empty] | VV | 2 | 2 | True | 0 | ROZPOCET
43 | K | 725110811 | Demontáž klozetů splachovací s nádrží | soubor | 5 |  | 0 |  |  | základní |  | 0 | 0 | 0 | 0.01933 | 0.09665 | 16 | K | 2 |  |  |  | ROZPOCET | 0 | 0 | 0 | 0 | 0 | 1 | 0 | 16 | -1617598624
44 | K | 725210821 | Demontáž umyvadel bez výtokových armatur | soubor | 6 |  | 0 |  |  | základní |  | 0 | 0 | 0 | 0.01946 | 0.11676 | 16 | K | 2 |  |  |  | ROZPOCET | 0 | 0 | 0 | 0 | 0 | 1 | 0 | 16 | -129959145
45 | K | 725330820 | Demontáž výlevka diturvitová | soubor | 1 |  | 0 |  |  | základní |  | 0 | 0 | 0 | 0.0347 | 0.0347 | 16 | K | 2 |  |  |  | ROZPOCET | 0 | 0 | 0 | 0 | 0 | 1 | 0 | 16 | 579568112
46 | K | 725810811 | Demontáž ventilů výtokových nástěnných | kus | 14 |  | 0 |  |  | základní |  | 0 | 0 | 0 | 0.00049 | 0.00686 | 16 | K | 2 |  |  |  | ROZPOCET | 0 | 0 | 0 | 0 | 0 | 1 | 0 | 16 | 38508622
| VV |  | 6+6+2 |  | 14 | [12 empty] | VV | 2 | 2 | True | 0 | ROZPOCET
47 | K | 725840850 | Demontáž baterie sprch diferenciální do G 3/4x1 | kus | 1 |  | 0 |  |  | základní |  | 0 | 0 | 0 | 0.00225 | 0.00225 | 16 | K | 2 |  |  |  | ROZPOCET | 0 | 0 | 0 | 0 | 0 | 1 | 0 | 16 | 1200211969
| D | 997 | Přesun sutě |  |  |  | 0 |  |  |  |  | 0 |  | 0 |  | 0 | 1 | D | 1 |  |  |  | ROZPOCET | [6 empty] | 0
48 | K | 997013211 | Vnitrostaveništní doprava suti a vybouraných hmot pro budovy v do 6 m ručně | t | 7.747 |  | 0 |  |  | základní |  | 0 | 0 | 0 | 0 | 0 | 4 | K | 2 |  |  |  | ROZPOCET | 0 | 0 | 0 | 0 | 0 | 1 | 0 | 4 | -1108605245
49 | K | 997013501 | Odvoz suti a vybouraných hmot na skládku nebo meziskládku do 1 km se složením | t | 7.747 |  | 0 |  |  | základní |  | 0 | 0 | 0 | 0 | 0 | 4 | K | 2 |  |  |  | ROZPOCET | 0 | 0 | 0 | 0 | 0 | 1 | 0 | 4 | -876043850
50 | K | 997013509 | Příplatek k odvozu suti a vybouraných hmot na skládku ZKD 1 km přes 1 km | t | 15.494 |  | 0 |  |  | základní |  | 0 | 0 | 0 | 0 | 0 | 4 | K | 2 |  |  |  | ROZPOCET | 0 | 0 | 0 | 0 | 0 | 1 | 0 | 4 | 150202271
| VV |  | 7,747*2 'Přepočtené koeficientem množství |  | 15.494 | [12 empty] | VV | 2 | 2 | False | 1 | ROZPOCET
51 | K | 997013631 | Poplatek za uložení na skládce (skládkovné) stavebního odpadu směsného kód odpadu 17 09 04 | t | 0.592 |  | 0 |  |  | základní |  | 0 | 0 | 0 | 0 | 0 | 4 | K | 2 |  |  |  | ROZPOCET | 0 | 0 | 0 | 0 | 0 | 1 | 0 | 4 | -1580699683
| VV |  | 7,747-7,155 |  | 0.592 | [12 empty] | VV | 2 | 2 | True | 0 | ROZPOCET
52 | K | 997013871 | Poplatek za uložení stavebního odpadu na recyklační skládce (skládkovné) směsného stavebního a demoličního kód odpadu 17 09 04 | t | 7.155 |  | 0 |  |  | základní |  | 0 | 0 | 0 | 0 | 0 | 4 | K | 2 |  |  |  | ROZPOCET | 0 | 0 | 0 | 0 | 0 | 1 | 0 | 4 | 507178734
| VV |  | "Cihly, beton, omítka, keramika" 0,368+0,106+2,372+1,94+0,047+0,754+0,142+0,033+0,03+0,06+1,303 |  | 7.155 | [12 empty] | VV | 2 | 2 | True | 0 | ROZPOCET
| D | 998 | Přesun hmot |  |  |  | 0 |  |  |  |  | 0 |  | 0 |  | 0 | 1 | D | 1 |  |  |  | ROZPOCET | [6 empty] | 0
53 | K | 998018001 | Přesun hmot ruční pro budovy v do 6 m | t | 3.862 |  | 0 |  |  | základní |  | 0 | 0 | 0 | 0 | 0 | 4 | K | 2 |  |  |  | ROZPOCET | 0 | 0 | 0 | 0 | 0 | 1 | 0 | 4 | 170423576
| D | PSV | Práce a dodávky PSV |  |  |  | 0 |  |  |  |  | 0 |  | 2.2785 |  | 0.020008 | 2 | D | 0 |  |  |  | ROZPOCET | [6 empty] | 0
| D | 711 | Izolace proti vodě, vlhkosti a plynům |  |  |  | 0 |  |  |  |  | 0 |  | 0.13616 |  | 0 | 2 | D | 1 |  |  |  | ROZPOCET | [6 empty] | 0
54 | K | 711111001 | Provedení izolace proti zemní vlhkosti vodorovné za studena nátěrem penetračním | m2 | 21.55 |  | 0 |  |  | základní |  | 0 | 0 | 0 | 0 | 0 | 16 | K | 2 |  |  |  | ROZPOCET | 0 | 0 | 0 | 0 | 0 | 1 | 0 | 16 | -311098832
55 | M | 11163150 | lak penetrační asfaltový | t | 0.006 |  | 0 |  |  | základní |  | 0 | 1 | 0.006 | 0 | 0 | 32 | M | 2 |  |  |  | ROZPOCET | 0 | 0 | 0 | 0 | 0 | 1 | 0 | 16 | 892612093
| VV |  | 21,55*0,0003 |  | 0.006 | [12 empty] | VV | 2 | 2 | True | 0 | ROZPOCET
56 | K | 711141559 | Provedení izolace proti zemní vlhkosti pásy přitavením vodorovné NAIP | m2 | 21.55 |  | 0 |  |  | základní |  | 0 | 0.0004 | 0.00862 | 0 | 0 | 16 | K | 2 |  |  |  | ROZPOCET | 0 | 0 | 0 | 0 | 0 | 1 | 0 | 16 | 1608461343
57 | M | 62856011 | pás asfaltový natavitelný modifikovaný SBS tl 4,0mm s vložkou z hliníkové fólie, hliníkové fólie s textilií a spalitelnou PE fólií nebo jemnozrnným minerálním posypem na horním povrchu | m2 | 25.86 |  | 0 |  |  | základní |  | 0 | 0.0047 | 0.12154 | 0 | 0 | 32 | M | 2 |  |  |  | ROZPOCET | 0 | 0 | 0 | 0 | 0 | 1 | 0 | 16 | -189636855
| VV |  | 21,55*1,2 |  | 25.86 | [12 empty] | VV | 2 | 2 | True | 0 | ROZPOCET
58 | K | 998711101 | Přesun hmot tonážní pro izolace proti vodě, vlhkosti a plynům v objektech v do 6 m | t | 0.136 |  | 0 |  |  | základní |  | 0 | 0 | 0 | 0 | 0 | 16 | K | 2 |  |  |  | ROZPOCET | 0 | 0 | 0 | 0 | 0 | 1 | 0 | 16 | 336960628
59 | K | 998711181 | Příplatek k přesunu hmot tonážní 711 prováděný bez použití mechanizace | t | 0.136 |  | 0 |  |  | základní |  | 0 | 0 | 0 | 0 | 0 | 16 | K | 2 |  |  |  | ROZPOCET | 0 | 0 | 0 | 0 | 0 | 1 | 0 | 16 | -129457827
| D | 713 | Izolace tepelné |  |  |  | 0 |  |  |  |  | 0 |  | 0.030709 |  | 0 | 2 | D | 1 |  |  |  | ROZPOCET | [6 empty] | 0
60 | K | 713121111 | Montáž izolace tepelné podlah volně kladenými rohožemi, pásy, dílci, deskami 1 vrstva | m2 | 21.55 |  | 0 |  |  | základní |  | 0 | 0 | 0 | 0 | 0 | 16 | K | 2 |  |  |  | ROZPOCET | 0 | 0 | 0 | 0 | 0 | 1 | 0 | 16 | 192363298
61 | M | 28376507 | deska izolační PIR s oboustrannou kompozitní fólií s hliníkovou vložkou pro ploché střechy tl 30mm | m2 | 22.628 |  | 0 |  |  | základní |  | 0 | 0.0009 | 0.020365 | 0 | 0 | 32 | M | 2 |  |  |  | ROZPOCET | 0 | 0 | 0 | 0 | 0 | 1 | 0 | 16 | -1897862026
| VV |  | 21,55*1,05 |  | 22.628 | [12 empty] | VV | 2 | 2 | True | 0 | ROZPOCET
62 | K | 713191132 | Montáž izolace tepelné podlah, stropů vrchem nebo střech překrytí separační fólií z PE | m2 | 21.55 |  | 0 |  |  | základní |  | 0 | 0 | 0 | 0 | 0 | 16 | K | 2 |  |  |  | ROZPOCET | 0 | 0 | 0 | 0 | 0 | 1 | 0 | 16 | 767650744
63 | M | 28323053 | fólie PE (500 kg/m3) separační podlahová oddělující tepelnou izolaci tl 0,6mm | m2 | 25.86 |  | 0 |  |  | základní |  | 0 | 0.0004 | 0.010344 | 0 | 0 | 32 | M | 2 |  |  |  | ROZPOCET | 0 | 0 | 0 | 0 | 0 | 1 | 0 | 16 | 2056659505
| VV |  | 21,55*1,2 |  | 25.86 | [12 empty] | VV | 2 | 2 | True | 0 | ROZPOCET
64 | K | 998713101 | Přesun hmot tonážní pro izolace tepelné v objektech v do 6 m | t | 0.031 |  | 0 |  |  | základní |  | 0 | 0 | 0 | 0 | 0 | 16 | K | 2 |  |  |  | ROZPOCET | 0 | 0 | 0 | 0 | 0 | 1 | 0 | 16 | 140118333
65 | K | 998713181 | Příplatek k přesunu hmot tonážní 713 prováděný bez použití mechanizace | t | 0.031 |  | 0 |  |  | základní |  | 0 | 0 | 0 | 0 | 0 | 16 | K | 2 |  |  |  | ROZPOCET | 0 | 0 | 0 | 0 | 0 | 1 | 0 | 16 | 486937501
| D | 721 | Zdravotechnika - vnitřní kanalizace |  |  |  | 0 |  |  |  |  | 0 |  | 0.005671 |  | 0 | 2 | D | 1 |  |  |  | ROZPOCET | [6 empty] | 0
66 | K | 721171915 | Potrubí z PP propojení potrubí DN 110 | kus | 1 |  | 0 |  |  | základní |  | 0 | 0.001 | 0.001 | 0 | 0 | 16 | K | 2 |  |  |  | ROZPOCET | 0 | 0 | 0 | 0 | 0 | 1 | 0 | 16 | -203023897
67 | K | 721174042 | Potrubí kanalizační z PP připojovací DN 40 | m | 1.3 |  | 0 |  |  | základní |  | 0 | 0.00041 | 0.000533 | 0 | 0 | 16 | K | 2 |  |  |  | ROZPOCET | 0 | 0 | 0 | 0 | 0 | 1 | 0 | 16 | 2027562318
68 | K | 721174043 | Potrubí kanalizační z PP připojovací DN 50 | m | 2.2 |  | 0 |  |  | základní |  | 0 | 0.00048 | 0.001056 | 0 | 0 | 16 | K | 2 |  |  |  | ROZPOCET | 0 | 0 | 0 | 0 | 0 | 1 | 0 | 16 | 105442518
69 | K | 721174045 | Potrubí kanalizační z PP připojovací DN 110 | m | 1.3 |  | 0 |  |  | základní |  | 0 | 0.00224 | 0.002912 | 0 | 0 | 16 | K | 2 |  |  |  | ROZPOCET | 0 | 0 | 0 | 0 | 0 | 1 | 0 | 16 | -75183919
70 | K | 721194104 | Vyvedení a upevnění odpadních výpustek DN 40 | kus | 4 |  | 0 |  |  | základní |  | 0 | 0 | 0 | 0 | 0 | 16 | K | 2 |  |  |  | ROZPOCET | 0 | 0 | 0 | 0 | 0 | 1 | 0 | 16 | 1454596656
71 | K | 721194105 | Vyvedení a upevnění odpadních výpustek DN 50 | kus | 3 |  | 0 |  |  | základní |  | 0 | 0 | 0 | 0 | 0 | 16 | K | 2 |  |  |  | ROZPOCET | 0 | 0 | 0 | 0 | 0 | 1 | 0 | 16 | 1485078402
72 | K | 721194109 | Vyvedení a upevnění odpadních výpustek DN 110 | kus | 7 |  | 0 |  |  | základní |  | 0 | 0 | 0 | 0 | 0 | 16 | K | 2 |  |  |  | ROZPOCET | 0 | 0 | 0 | 0 | 0 | 1 | 0 | 16 | 1980916378
73 | K | 721274121 | Přivzdušňovací ventil vnitřní odpadních potrubí DN od 32 do 50 | kus | 1 |  | 0 |  |  | základní |  | 0 | 0.00017 | 0.00017 | 0 | 0 | 16 | K | 2 |  |  |  | ROZPOCET | 0 | 0 | 0 | 0 | 0 | 1 | 0 | 16 | -1821800357
74 | K | 721290111 | Zkouška těsnosti potrubí kanalizace vodou DN do 125 | m | 4.8 |  | 0 |  |  | základní |  | 0 | 0 | 0 | 0 | 0 | 16 | K | 2 |  |  |  | ROZPOCET | 0 | 0 | 0 | 0 | 0 | 1 | 0 | 16 | -1429752717
| VV |  | 1,3+2,2+1,3 |  | 4.8 | [12 empty] | VV | 2 | 2 | True | 0 | ROZPOCET
75 | K | 7219-011 | Stavební výpomoce - sekání, hrubé začištění . . . | Kč | 1 |  | 0 |  |  | základní |  | 0 | 0 | 0 | 0 | 0 | 16 | K | 2 |  |  |  | ROZPOCET | 0 | 0 | 0 | 0 | 0 | 1 | 0 | 16 | 1585865793
76 | K | 998721101 | Přesun hmot tonážní pro vnitřní kanalizace v objektech v do 6 m | t | 0.006 |  | 0 |  |  | základní |  | 0 | 0 | 0 | 0 | 0 | 16 | K | 2 |  |  |  | ROZPOCET | 0 | 0 | 0 | 0 | 0 | 1 | 0 | 16 | -218885238
77 | K | 998721181 | Příplatek k přesunu hmot tonážní 721 prováděný bez použití mechanizace | t | 0.006 |  | 0 |  |  | základní |  | 0 | 0 | 0 | 0 | 0 | 16 | K | 2 |  |  |  | ROZPOCET | 0 | 0 | 0 | 0 | 0 | 1 | 0 | 16 | -1794600697
| D | 722 | Zdravotechnika - vnitřní vodovod |  |  |  | 0 |  |  |  |  | 0 |  | 0.045765 |  | 0 | 2 | D | 1 |  |  |  | ROZPOCET | [6 empty] | 0
78 | K | 722175002 | Potrubí vodovodní plastové PP-RCT svar polyfúze D 20x2,8 mm | m | 2.5 |  | 0 |  |  | základní |  | 0 | 0.00073 | 0.001825 | 0 | 0 | 16 | K | 2 |  |  |  | ROZPOCET | 0 | 0 | 0 | 0 | 0 | 1 | 0 | 16 | 1786342007
79 | K | 722175003 | Potrubí vodovodní plastové PP-RCT svar polyfúze D 25x3,5 mm | m | 18.5 |  | 0 |  |  | základní |  | 0 | 0.00098 | 0.01813 | 0 | 0 | 16 | K | 2 |  |  |  | ROZPOCET | 0 | 0 | 0 | 0 | 0 | 1 | 0 | 16 | -2029078568
80 | K | 722175004 | Potrubí vodovodní plastové PP-RCT svar polyfúze D 32x4,4 mm | m | 11 |  | 0 |  |  | základní |  | 0 | 0.0013 | 0.0143 | 0 | 0 | 16 | K | 2 |  |  |  | ROZPOCET | 0 | 0 | 0 | 0 | 0 | 1 | 0 | 16 | 1090114151
81 | K | 722181231 | Ochrana vodovodního potrubí přilepenými termoizolačními trubicemi z PE tl přes 9 do 13 mm DN do 22 mm | m | 2.5 |  | 0 |  |  | základní |  | 0 | 7e-05 | 0.000175 | 0 | 0 | 16 | K | 2 |  |  |  | ROZPOCET | 0 | 0 | 0 | 0 | 0 | 1 | 0 | 16 | -334356170
82 | K | 722181232 | Ochrana vodovodního potrubí přilepenými termoizolačními trubicemi z PE tl přes 9 do 13 mm DN přes 22 do 45 mm | m | 29.5 |  | 0 |  |  | základní |  | 0 | 9e-05 | 0.002655 | 0 | 0 | 16 | K | 2 |  |  |  | ROZPOCET | 0 | 0 | 0 | 0 | 0 | 1 | 0 | 16 | 705460457
| VV |  | 18,5+11 |  | 29.5 | [12 empty] | VV | 2 | 2 | True | 0 | ROZPOCET
83 | K | 722190401 | Vyvedení a upevnění výpustku DN do 25 | kus | 21 |  | 0 |  |  | základní |  | 0 | 0 | 0 | 0 | 0 | 16 | K | 2 |  |  |  | ROZPOCET | 0 | 0 | 0 | 0 | 0 | 1 | 0 | 16 | -1006338034
| VV |  | "WC" 6 |  | 6 | [12 empty] | VV | 2 | 2 | True | 0 | ROZPOCET
| VV |  | "Výlevka" 1 |  | 1 | [12 empty] | VV | 2 | 2 | True | 0 | ROZPOCET
| VV |  | "Sprcha" 2 |  | 2 | [12 empty] | VV | 2 | 2 | True | 0 | ROZPOCET
| VV |  | "Umyvadla" 6*2 |  | 12 | [12 empty] | VV | 2 | 2 | True | 0 | ROZPOCET
84 | K | 722230102 | Ventil přímý G 3/4" se dvěma závity | kus | 4 |  | 0 |  |  | základní |  | 0 | 0.00057 | 0.00228 | 0 | 0 | 16 | K | 2 |  |  |  | ROZPOCET | 0 | 0 | 0 | 0 | 0 | 1 | 0 | 16 | -2134603488
85 | K | 722290226 | Zkouška těsnosti vodovodního potrubí závitového DN do 50 | m | 32 |  | 0 |  |  | základní |  | 0 | 0.00019 | 0.00608 | 0 | 0 | 16 | K | 2 |  |  |  | ROZPOCET | 0 | 0 | 0 | 0 | 0 | 1 | 0 | 16 | 2089035306
| VV |  | 2,5+18,5+11 |  | 32 | [12 empty] | VV | 2 | 2 | True | 0 | ROZPOCET
86 | K | 722290234 | Proplach a dezinfekce vodovodního potrubí DN do 80 | m | 32 |  | 0 |  |  | základní |  | 0 | 1e-05 | 0.00032 | 0 | 0 | 16 | K | 2 |  |  |  | ROZPOCET | 0 | 0 | 0 | 0 | 0 | 1 | 0 | 16 | 1304710043
87 | K | 7229-010 | Zpětná montáž stávající termostatické hlavice | ks | 1 |  | 0 |  |  | základní |  | 0 | 0 | 0 | 0 | 0 | 16 | K | 2 |  |  |  | ROZPOCET | 0 | 0 | 0 | 0 | 0 | 1 | 0 | 16 | -1035466448
88 | K | 7229-011 | Stavební výpomoce - sekání, hrubé začištění . . . | Kč | 1 |  | 0 |  |  | základní |  | 0 | 0 | 0 | 0 | 0 | 16 | K | 2 |  |  |  | ROZPOCET | 0 | 0 | 0 | 0 | 0 | 1 | 0 | 16 | -1077583264
89 | K | 998722101 | Přesun hmot tonážní pro vnitřní vodovod v objektech v do 6 m | t | 0.046 |  | 0 |  |  | základní |  | 0 | 0 | 0 | 0 | 0 | 16 | K | 2 |  |  |  | ROZPOCET | 0 | 0 | 0 | 0 | 0 | 1 | 0 | 16 | 339790433
90 | K | 998722181 | Příplatek k přesunu hmot tonážní 722 prováděný bez použití mechanizace | t | 0.046 |  | 0 |  |  | základní |  | 0 | 0 | 0 | 0 | 0 | 16 | K | 2 |  |  |  | ROZPOCET | 0 | 0 | 0 | 0 | 0 | 1 | 0 | 16 | 907881679
| D | 725 | Zdravotechnika - zařizovací předměty |  |  |  | 0 |  |  |  |  | 0 |  | 0.21542 |  | 0 | 2 | D | 1 |  |  |  | ROZPOCET | [6 empty] | 0
91 | K | 725111132 | Splachovač nádržkový plastový nízkopoložený nebo vysokopoložený | soubor | 6 |  | 0 |  |  | základní |  | 0 | 0.00376 | 0.02256 | 0 | 0 | 16 | K | 2 |  |  |  | ROZPOCET | 0 | 0 | 0 | 0 | 0 | 1 | 0 | 16 | 1615911416
92 | M | 6000000800 | Splachovací trubice např. Alcaplast A950 DN35 | kus | 7 |  | 0 |  |  | základní |  | 0 | 0.00052 | 0.00364 | 0 | 0 | 32 | M | 2 |  |  |  | ROZPOCET | 0 | 0 | 0 | 0 | 0 | 1 | 0 | 16 | 392246714
93 | K | 725112015 | Klozet keramický dětský standardní samostatně stojící s hlubokým splachováním odpad svislý | soubor | 6 |  | 0 |  |  | základní |  | 0 | 0.01374 | 0.08244 | 0 | 0 | 16 | K | 2 |  |  |  | ROZPOCET | 0 | 0 | 0 | 0 | 0 | 1 | 0 | 16 | 127315408
94 | K | 725211601 | Umyvadlo keramické bílé šířky 500 mm bez krytu na sifon připevněné na stěnu šrouby | soubor | 6 |  | 0 |  |  | základní |  | 0 | 0.01197 | 0.07182 | 0 | 0 | 16 | K | 2 |  |  |  | ROZPOCET | 0 | 0 | 0 | 0 | 0 | 1 | 0 | 16 | 627312028
95 | K | 725241901 | Montáž vaničky sprchové | soubor | 1 |  | 0 |  |  | základní |  | 0 | 0.00583 | 0.00583 | 0 | 0 | 16 | K | 2 |  |  |  | ROZPOCET | 0 | 0 | 0 | 0 | 0 | 1 | 0 | 16 | -1446964268
96 | M | 55220018 | vanička sprchová smaltovaná bílá 700x700x135mm | kus | 1 |  | 0 |  |  | základní |  | 0 | 0.0062 | 0.0062 | 0 | 0 | 32 | M | 2 |  |  |  | ROZPOCET | 0 | 0 | 0 | 0 | 0 | 1 | 0 | 16 | -1602974904
97 | K | 725339111 | Montáž výlevky | soubor | 1 |  | 0 |  |  | základní |  | 0 | 0.00064 | 0.00064 | 0 | 0 | 16 | K | 2 |  |  |  | ROZPOCET | 0 | 0 | 0 | 0 | 0 | 1 | 0 | 16 | -469307889
| VV |  | "Použita stávající" 1 |  | 1 | [12 empty] | VV | 2 | 2 | True | 0 | ROZPOCET
98 | K | 725813111 | Ventil rohový bez připojovací trubičky nebo flexi hadičky G 1/2" | soubor | 19 |  | 0 |  |  | základní |  | 0 | 0.00024 | 0.00456 | 0 | 0 | 16 | K | 2 |  |  |  | ROZPOCET | 0 | 0 | 0 | 0 | 0 | 1 | 0 | 16 | -1936463060
| VV |  | "WC" 6 |  | 6 | [12 empty] | VV | 2 | 2 | True | 0 | ROZPOCET
| VV |  | "Výlevka" 1 |  | 1 | [12 empty] | VV | 2 | 2 | True | 0 | ROZPOCET
| VV |  | "Umyvadla" 6*2 |  | 12 | [12 empty] | VV | 2 | 2 | True | 0 | ROZPOCET
99 | M | IVR.15020150 | Sanitární flexi-ohebná hadice (9x13) - 3/8"FF; 50cm | kus | 19 |  | 0 |  |  | základní |  | 0 | 0.0001 | 0.0019 | 0 | 0 | 32 | M | 2 |  |  |  | ROZPOCET | 0 | 0 | 0 | 0 | 0 | 1 | 0 | 16 | -147920087
100 | K | 725821323 | Baterie dřezová nástěnná klasická s otáčivým kulatým ústím a délkou ramínka 300 mm | soubor | 1 |  | 0 |  |  | základní |  | 0 | 0.00125 | 0.00125 | 0 | 0 | 16 | K | 2 |  |  |  | ROZPOCET | 0 | 0 | 0 | 0 | 0 | 1 | 0 | 16 | 1326213315
101 | K | 725822613 | Baterie umyvadlová stojánková páková s výpustí | soubor | 6 |  | 0 |  |  | základní |  | 0 | 0.00184 | 0.01104 | 0 | 0 | 16 | K | 2 |  |  |  | ROZPOCET | 0 | 0 | 0 | 0 | 0 | 1 | 0 | 16 | 192630392
102 | K | 725849413 | Montáž baterie sprchové nástěnné termostatické | kus | 1 |  | 0 |  |  | základní |  | 0 | 0.00012 | 0.00012 | 0 | 0 | 16 | K | 2 |  |  |  | ROZPOCET | 0 | 0 | 0 | 0 | 0 | 1 | 0 | 16 | 1959350701
103 | M | 55145600 | baterie sprchová nástěnná termostatická 150mm chrom | kus | 1 |  | 0 |  |  | základní |  | 0 | 0.00262 | 0.00262 | 0 | 0 | 32 | M | 2 |  |  |  | ROZPOCET | 0 | 0 | 0 | 0 | 0 | 1 | 0 | 16 | -1677651273
104 | M | 6000005880 | Držák sprchy posuvný, chrom | kus | 1 |  | 0 |  |  | základní |  | 0 | 0.0008 | 0.0008 | 0 | 0 | 32 | M | 2 |  |  |  | ROZPOCET | 0 | 0 | 0 | 0 | 0 | 1 | 0 | 16 | -1468493598
105 | K | 72599-010 | Dodávka a montáž dávkovače tekutého mýdla, plast - chrom, 170 ml, cca 140/65/60 mm, viz. ozn. D1 | kus | 6 |  | 0 |  |  | základní |  | 0 | 0 | 0 | 0 | 0 | 16 | K | 2 |  |  |  | ROZPOCET | 0 | 0 | 0 | 0 | 0 | 1 | 0 | 16 | -1583545555
106 | K | 72599-020 | Dodávka a montáž WC soupravy závěsné na stěnu - WC štětka, chrom/sklo, cca 120/120/380 mm, viz. ozn. D2 | kus | 2 |  | 0 |  |  | základní |  | 0 | 0 | 0 | 0 | 0 | 16 | K | 2 |  |  |  | ROZPOCET | 0 | 0 | 0 | 0 | 0 | 1 | 0 | 16 | -599547629
107 | K | 72599-030 | Dodávka a montáž držáku na toaletní papír, nerez, cca 150/150/80 mm, viz. ozn. D3 | kus | 4 |  | 0 |  |  | základní |  | 0 | 0 | 0 | 0 | 0 | 16 | K | 2 |  |  |  | ROZPOCET | 0 | 0 | 0 | 0 | 0 | 1 | 0 | 16 | -1893808937
108 | K | 72599-040 | Dodávka a montáž stěnového věšáku jednoduchého, chrom, viz. ozn. D5 | kus | 3 |  | 0 |  |  | základní |  | 0 | 0 | 0 | 0 | 0 | 16 | K | 2 |  |  |  | ROZPOCET | 0 | 0 | 0 | 0 | 0 | 1 | 0 | 16 | -996522525
109 | K | 72599-050 | Dodávka a montáž sprchového závěsu, polyester, 1200/1200 mm, viz. ozn. D6 | kus | 1 |  | 0 |  |  | základní |  | 0 | 0 | 0 | 0 | 0 | 16 | K | 2 |  |  |  | ROZPOCET | 0 | 0 | 0 | 0 | 0 | 1 | 0 | 16 | -2020874372
110 | K | 72599-060 | Dodávka a montáž sklopného dvojitého madla, nerez, dl. 800 mm, viz. ozn. D6 | kus | 1 |  | 0 |  |  | základní |  | 0 | 0 | 0 | 0 | 0 | 16 | K | 2 |  |  |  | ROZPOCET | 0 | 0 | 0 | 0 | 0 | 1 | 0 | 16 | 1248865416
111 | K | 998725101 | Přesun hmot tonážní pro zařizovací předměty v objektech v do 6 m | t | 0.215 |  | 0 |  |  | základní |  | 0 | 0 | 0 | 0 | 0 | 16 | K | 2 |  |  |  | ROZPOCET | 0 | 0 | 0 | 0 | 0 | 1 | 0 | 16 | -359512474
112 | K | 998725181 | Příplatek k přesunu hmot tonážní 725 prováděný bez použití mechanizace | t | 0.215 |  | 0 |  |  | základní |  | 0 | 0 | 0 | 0 | 0 | 16 | K | 2 |  |  |  | ROZPOCET | 0 | 0 | 0 | 0 | 0 | 1 | 0 | 16 | 1884070032
| D | 735 | Ústřední vytápění - otopná tělesa |  |  |  | 0 |  |  |  |  | 0 |  | 0 |  | 0 | 2 | D | 1 |  |  |  | ROZPOCET | [6 empty] | 0
113 | K | 7359-030 | Odpojení a demontáž litinového radiátoru včetně souvisejícívh prací | ks | 2 |  | 0 |  |  | základní |  | 0 | 0 | 0 | 0 | 0 | 16 | K | 2 |  |  |  | ROZPOCET | 0 | 0 | 0 | 0 | 0 | 1 | 0 | 16 | -1879703711
| VV |  | "U7" 2 |  | 2 | [12 empty] | VV | 2 | 2 | True | 0 | ROZPOCET
114 | K | 7359-060 | Zpětná montáž a připojení litinového radiátoru včetně souvisejícívh prací | ks | 2 |  | 0 |  |  | základní |  | 0 | 0 | 0 | 0 | 0 | 16 | K | 2 |  |  |  | ROZPOCET | 0 | 0 | 0 | 0 | 0 | 1 | 0 | 16 | 1827404033
115 | K | 998735201 | Přesun hmot procentní pro otopná tělesa v objektech v do 6 m | % |  |  | 0 |  |  | základní |  | 0 | 0 | 0 | 0 | 0 | 16 | K | 2 |  |  |  | ROZPOCET | 0 | 0 | 0 | 0 | 0 | 1 | 0 | 16 | 473951935
| D | 741 | Elektroinstalace - silnoproud |  |  |  | 0 |  |  |  |  | 0 |  | 0 |  | 0 | 2 | D | 1 |  |  |  | ROZPOCET | [6 empty] | 0
116 | K | 7419-010 | Přemístění vypínače v úklidu na druhou stranu dveří - provedení drážky, osazení krabice, napojení a osazení kabelu, kompletace vypínače | ks | 1 |  | 0 |  |  | základní |  | 0 | 0 | 0 | 0 | 0 | 16 | K | 2 |  |  |  | ROZPOCET | 0 | 0 | 0 | 0 | 0 | 1 | 0 | 16 | -1091219532
| VV |  | "U8" 1 |  | 1 | [12 empty] | VV | 2 | 2 | True | 0 | ROZPOCET
117 | K | 7419-020 | Sejmutí tlačítek světel před prováděním obkladů a opětovné osazení, případně přizvednutí strojku vypínače | ks | 3 |  | 0 |  |  | základní |  | 0 | 0 | 0 | 0 | 0 | 16 | K | 2 |  |  |  | ROZPOCET | 0 | 0 | 0 | 0 | 0 | 1 | 0 | 16 | -1444141629
| VV |  | "U9" 3 |  | 3 | [12 empty] | VV | 2 | 2 | True | 0 | ROZPOCET
118 | K | 7419-030 | Demontáž a zpětná montáž svítidel nad umyvadly | ks | 3 |  | 0 |  |  | základní |  | 0 | 0 | 0 | 0 | 0 | 16 | K | 2 |  |  |  | ROZPOCET | 0 | 0 | 0 | 0 | 0 | 1 | 0 | 16 | 1074384728
119 | K | 998741201 | Přesun hmot procentní pro silnoproud v objektech v do 6 m | % |  |  | 0 |  |  | základní |  | 0 | 0 | 0 | 0 | 0 | 16 | K | 2 |  |  |  | ROZPOCET | 0 | 0 | 0 | 0 | 0 | 1 | 0 | 16 | 1123954827
| D | 763 | Konstrukce suché výstavby |  |  |  | 0 |  |  |  |  | 0 |  | 0.026763 |  | 0 | 2 | D | 1 |  |  |  | ROZPOCET | [6 empty] | 0
120 | K | 763121422 | SDK stěna předsazená tl 62,5 mm profil CW+UW 50 deska 1xH2 12,5 bez izolace EI 15 | m2 | 1.883 |  | 0 |  |  | základní |  | 0 | 0.01213 | 0.022841 | 0 | 0 | 16 | K | 2 |  |  |  | ROZPOCET | 0 | 0 | 0 | 0 | 0 | 1 | 0 | 16 | -2062043705
| VV |  | "U4" (0,35+0,175)*3 |  | 1.575 | [12 empty] | VV | 2 | 2 | True | 0 | ROZPOCET
| VV |  | "U5" (0,16+0,25)*0,75 |  | 0.308 | [12 empty] | VV | 2 | 2 | True | 0 | ROZPOCET
121 | K | 763121712 | SDK stěna předsazená zalomení | m | 3.75 |  | 0 |  |  | základní |  | 0 | 0.00091 | 0.0034125 | 0 | 0 | 16 | K | 2 |  |  |  | ROZPOCET | 0 | 0 | 0 | 0 | 0 | 1 | 0 | 16 | -272134130
| VV |  | "U4" 3 |  | 3 | [12 empty] | VV | 2 | 2 | True | 0 | ROZPOCET
| VV |  | "U5" 0,75 |  | 0.75 | [12 empty] | VV | 2 | 2 | True | 0 | ROZPOCET
122 | K | 763121751 | Příplatek k SDK stěně předsazené za plochu do 6 m2 jednotlivě | m2 | 1.883 |  | 0 |  |  | základní |  | 0 | 0 | 0 | 0 | 0 | 16 | K | 2 |  |  |  | ROZPOCET | 0 | 0 | 0 | 0 | 0 | 1 | 0 | 16 | 293600236
123 | K | 763172321 | Montáž dvířek revizních jednoplášťových SDK kcí vel. 200x200 mm pro příčky a předsazené stěny | kus | 1 |  | 0 |  |  | základní |  | 0 | 3e-05 | 3e-05 | 0 | 0 | 16 | K | 2 |  |  |  | ROZPOCET | 0 | 0 | 0 | 0 | 0 | 1 | 0 | 16 | -1240118326
| VV |  | "U3" 1 |  | 1 | [12 empty] | VV | 2 | 2 | True | 0 | ROZPOCET
124 | M | 56245724 | dvířka vanová bílá 200x200mm | kus | 1 |  | 0 |  |  | základní |  | 0 | 0.00014 | 0.00014 | 0 | 0 | 32 | M | 2 |  |  |  | ROZPOCET | 0 | 0 | 0 | 0 | 0 | 1 | 0 | 16 | 765829668
125 | K | 763172322 | Montáž dvířek revizních jednoplášťových SDK kcí vel. 300x300 mm pro příčky a předsazené stěny | kus | 1 |  | 0 |  |  | základní |  | 0 | 3e-05 | 3e-05 | 0 | 0 | 16 | K | 2 |  |  |  | ROZPOCET | 0 | 0 | 0 | 0 | 0 | 1 | 0 | 16 | -787399894
| VV |  | "U2" 1 |  | 1 | [12 empty] | VV | 2 | 2 | True | 0 | ROZPOCET
126 | M | 56245721 | dvířka vanová bílá 300x300mm | kus | 1 |  | 0 |  |  | základní |  | 0 | 0.00031 | 0.00031 | 0 | 0 | 32 | M | 2 |  |  |  | ROZPOCET | 0 | 0 | 0 | 0 | 0 | 1 | 0 | 16 | 659979999
127 | K | 998763301 | Přesun hmot tonážní pro sádrokartonové konstrukce v objektech v do 6 m | t | 0.027 |  | 0 |  |  | základní |  | 0 | 0 | 0 | 0 | 0 | 16 | K | 2 |  |  |  | ROZPOCET | 0 | 0 | 0 | 0 | 0 | 1 | 0 | 16 | -1751750905
128 | K | 998763381 | Příplatek k přesunu hmot tonážní 763 SDK prováděný bez použití mechanizace | t | 0.027 |  | 0 |  |  | základní |  | 0 | 0 | 0 | 0 | 0 | 16 | K | 2 |  |  |  | ROZPOCET | 0 | 0 | 0 | 0 | 0 | 1 | 0 | 16 | 1780576410
| D | 766 | Konstrukce truhlářské |  |  |  | 0 |  |  |  |  | 0 |  | 0 |  | 0 | 2 | D | 1 |  |  |  | ROZPOCET | [6 empty] | 0
129 | K | 766-010 | Dodávka a montáž vnitřních dveří posuvných na stěnu, plných 700/1970 mm, CPL, včetně kování, zákrytu pojezdu a mřížky, viz. ozn. T1 | kus | 1 |  | 0 |  |  | základní |  | 0 | 0 | 0 | 0 | 0 | 16 | K | 2 |  |  |  | ROZPOCET | 0 | 0 | 0 | 0 | 0 | 1 | 0 | 16 | 1108779847
130 | K | 766-020 | Demontáž poličky s věšáčky, zrcadel nad umyvadly a radiátorových krytů a jejich uskladnění ve stavbě | hod | 10 |  | 0 |  |  | základní |  | 0 | 0 | 0 | 0 | 0 | 16 | K | 2 |  |  |  | ROZPOCET | 0 | 0 | 0 | 0 | 0 | 1 | 0 | 16 | 1831393206
131 | K | 766-030 | Demontáž žaluzií ze všech oken a jejich uskladnění ve stavbě | kus | 8 |  | 0 |  |  | základní |  | 0 | 0 | 0 | 0 | 0 | 16 | K | 2 |  |  |  | ROZPOCET | 0 | 0 | 0 | 0 | 0 | 1 | 0 | 16 | 980433329
132 | K | 766-040 | Vystěhování police a regálu z m.č.1.9 a jejich uskladnění na stavbě | hod | 4 |  | 0 |  |  | základní |  | 0 | 0 | 0 | 0 | 0 | 16 | K | 2 |  |  |  | ROZPOCET | 0 | 0 | 0 | 0 | 0 | 1 | 0 | 16 | -220820038
133 | K | 766-050 | Zpětná montáž radiátorových krytů cca 1800/450 mm | kus | 2 |  | 0 |  |  | základní |  | 0 | 0 | 0 | 0 | 0 | 16 | K | 2 |  |  |  | ROZPOCET | 0 | 0 | 0 | 0 | 0 | 1 | 0 | 16 | 1564653262
134 | K | 766-060 | Zpětná montáž okenních vnitřních horizontálních žaluzií | m2 | 11.045 |  | 0 |  |  | základní |  | 0 | 0 | 0 | 0 | 0 | 16 | K | 2 |  |  |  | ROZPOCET | 0 | 0 | 0 | 0 | 0 | 1 | 0 | 16 | 1486120732
| VV |  | 1,17*2,36*4 |  | 11.045 | [12 empty] | VV | 2 | 2 | True | 0 | ROZPOCET
135 | K | 998766201 | Přesun hmot procentní pro kce truhlářské v objektech v do 6 m | % |  |  | 0 |  |  | základní |  | 0 | 0 | 0 | 0 | 0 | 16 | K | 2 |  |  |  | ROZPOCET | 0 | 0 | 0 | 0 | 0 | 1 | 0 | 16 | -225556721
| D | 767 | Konstrukce zámečnické |  |  |  | 0 |  |  |  |  | 0 |  | 0 |  | 0 | 2 | D | 1 |  |  |  | ROZPOCET | [6 empty] | 0
136 | K | 7679-010 | Dodávka a montáž záchodové dělící příčky 600x930 mm, nerez + plexisklo, viz. ozn. Z1 | kus | 4 |  | 0 |  |  | základní |  | 0 | 0 | 0 | 0 | 0 | 16 | K | 2 |  |  |  | ROZPOCET | 0 | 0 | 0 | 0 | 0 | 1 | 0 | 16 | 1788878477
137 | K | 998767201 | Přesun hmot procentní pro zámečnické konstrukce v objektech v do 6 m | % |  |  | 0 |  |  | základní |  | 0 | 0 | 0 | 0 | 0 | 16 | K | 2 |  |  |  | ROZPOCET | 0 | 0 | 0 | 0 | 0 | 1 | 0 | 16 | 1044838185
| D | 771 | Podlahy z dlaždic |  |  |  | 0 |  |  |  |  | 0 |  | 0.58971 |  | 0.00256 | 2 | D | 1 |  |  |  | ROZPOCET | [6 empty] | 0
138 | K | 771121011 | Nátěr penetrační na podlahu | m2 | 21.55 |  | 0 |  |  | základní |  | 0 | 0.0003 | 0.006465 | 0 | 0 | 16 | K | 2 |  |  |  | ROZPOCET | 0 | 0 | 0 | 0 | 0 | 1 | 0 | 16 | -1009869334
139 | K | 771161011 | Montáž profilu dilatační spáry bez izolace v rovině dlažby | m | 2 |  | 0 |  |  | základní |  | 0 | 0 | 0 | 0 | 0 | 16 | K | 2 |  |  |  | ROZPOCET | 0 | 0 | 0 | 0 | 0 | 1 | 0 | 16 | -2037468694
| VV |  | "U1" 2 |  | 2 | [12 empty] | VV | 2 | 2 | True | 0 | ROZPOCET
140 | M | 59054168 | profil dilatační - hliník s vnitřní dilatační EPDM vložkou tl. 8 mm | m | 2.2 |  | 0 |  |  | základní |  | 0 | 0.00013 | 0.000286 | 0 | 0 | 32 | M | 2 |  |  |  | ROZPOCET | 0 | 0 | 0 | 0 | 0 | 1 | 0 | 16 | -177283843
| VV |  | 2*1,1 |  | 2.2 | [12 empty] | VV | 2 | 2 | True | 0 | ROZPOCET
141 | K | 771573921 | Výměna dlaždice keramické lepené velikosti přes 85 do 100 ks/m2 | kus | 8 |  | 0 |  |  | základní |  | 0 | 0.0001 | 0.0008 | 0.00032 | 0.00256 | 16 | K | 2 |  |  |  | ROZPOCET | 0 | 0 | 0 | 0 | 0 | 1 | 0 | 16 | 995658910
| VV |  | "Ve dveřích mezi šatnou a umývárnou" 8 |  | 8 | [12 empty] | VV | 2 | 2 | True | 0 | ROZPOCET
142 | K | 771574111 | Montáž podlah keramických hladkých lepených flexibilním lepidlem do 9 ks/m2 | m2 | 21.55 |  | 0 |  |  | základní |  | 0 | 0.0075 | 0.16162 | 0 | 0 | 16 | K | 2 |  |  |  | ROZPOCET | 0 | 0 | 0 | 0 | 0 | 1 | 0 | 16 | 240809916
143 | M | 597610111 | dlažba keramická slinutá glazovaná 333/333/8 mm, matná, béžová (např.Rako Garda DAA3B566) | m2 | 23.705 |  | 0 |  |  | základní |  | 0 | 0.0177 | 0.41958 | 0 | 0 | 32 | M | 2 |  |  |  | ROZPOCET | 0 | 0 | 0 | 0 | 0 | 1 | 0 | 16 | 1157410581
| VV |  | 21,55*1,1 |  | 23.705 | [12 empty] | VV | 2 | 2 | True | 0 | ROZPOCET
144 | K | 771577111 | Příplatek k montáži podlah keramických lepených flexibilním lepidlem za plochu do 5 m2 | m2 | 2.5 |  | 0 |  |  | základní |  | 0 | 0 | 0 | 0 | 0 | 16 | K | 2 |  |  |  | ROZPOCET | 0 | 0 | 0 | 0 | 0 | 1 | 0 | 16 | -1874768618
145 | K | 771591112 | Izolace pod dlažbu nátěrem nebo stěrkou ve dvou vrstvách | m2 | 0.64 |  | 0 |  |  | základní |  | 0 | 0.0015 | 0.00096 | 0 | 0 | 16 | K | 2 |  |  |  | ROZPOCET | 0 | 0 | 0 | 0 | 0 | 1 | 0 | 16 | -509772044
| VV |  | "Pod sprchou" 0,8*0,8 |  | 0.64 | [12 empty] | VV | 2 | 2 | True | 0 | ROZPOCET
146 | K | 998771101 | Přesun hmot tonážní pro podlahy z dlaždic v objektech v do 6 m | t | 0.59 |  | 0 |  |  | základní |  | 0 | 0 | 0 | 0 | 0 | 16 | K | 2 |  |  |  | ROZPOCET | 0 | 0 | 0 | 0 | 0 | 1 | 0 | 16 | 623102514
147 | K | 998771181 | Příplatek k přesunu hmot tonážní 771 prováděný bez použití mechanizace | t | 0.59 |  | 0 |  |  | základní |  | 0 | 0 | 0 | 0 | 0 | 16 | K | 2 |  |  |  | ROZPOCET | 0 | 0 | 0 | 0 | 0 | 1 | 0 | 16 | -535903055
| D | 781 | Dokončovací práce - obklady |  |  |  | 0 |  |  |  |  | 0 |  | 1.1364 |  | 0 | 2 | D | 1 |  |  |  | ROZPOCET | [6 empty] | 0
148 | K | 781121011 | Nátěr penetrační na stěnu | m2 | 42.936 |  | 0 |  |  | základní |  | 0 | 0.0003 | 0.012881 | 0 | 0 | 16 | K | 2 |  |  |  | ROZPOCET | 0 | 0 | 0 | 0 | 0 | 1 | 0 | 16 | 886513974
| VV |  | "M.č. 1.7" (3,43+0,65+0,175+4,65+0,175*2+0,15)*1,6+2,65*0,63+0,25*0,97 |  | 16.96 | [12 empty] | VV | 2 | 2 | True | 0 | ROZPOCET
| VV |  | "M.č. 1.8" 2,1*0,63+(3,2+0,05+2,35+2,15-0,8)*1,6+(0,6*2+0,7*2)*1,21+0,25*0,97+(0,6*0,11+0,7*0,11) |  | 15.975 | [12 empty] | VV | 2 | 2 | True | 0 | ROZPOCET
| VV |  | "M.č. 1.9" (2,35*2+1,14*2-0,8)*1,6+0,15*0,75 |  | 10.001 | [12 empty] | VV | 2 | 2 | True | 0 | ROZPOCET
149 | K | 781131112 | Izolace pod obklad nátěrem nebo stěrkou ve dvou vrstvách | m2 | 2.4 |  | 0 |  |  | základní |  | 0 | 0.0015 | 0.0036 | 0 | 0 | 16 | K | 2 |  |  |  | ROZPOCET | 0 | 0 | 0 | 0 | 0 | 1 | 0 | 16 | -397502922
| VV |  | "U sprchy" (0,7*2+0,1)*1,6 |  | 2.4 | [12 empty] | VV | 2 | 2 | True | 0 | ROZPOCET
150 | K | 781131232 | Izolace pod obklad těsnícími pásy pro styčné nebo dilatační spáry | m | 3.2 |  | 0 |  |  | základní |  | 0 | 0.00028 | 0.000896 | 0 | 0 | 16 | K | 2 |  |  |  | ROZPOCET | 0 | 0 | 0 | 0 | 0 | 1 | 0 | 16 | -932128019
| VV |  | 1,6*2 |  | 3.2 | [12 empty] | VV | 2 | 2 | True | 0 | ROZPOCET
151 | K | 781131241 | Izolace pod obklad těsnícími pásy vnitřní kout | kus | 2 |  | 0 |  |  | základní |  | 0 | 0.00021 | 0.00042 | 0 | 0 | 16 | K | 2 |  |  |  | ROZPOCET | 0 | 0 | 0 | 0 | 0 | 1 | 0 | 16 | -1984069649
152 | K | 781131251 | Izolace pod obklad těsnící manžetou pro prostupy potrubí | kus | 2 |  | 0 |  |  | základní |  | 0 | 0.00021 | 0.00042 | 0 | 0 | 16 | K | 2 |  |  |  | ROZPOCET | 0 | 0 | 0 | 0 | 0 | 1 | 0 | 16 | -653732639
153 | K | 781131264 | Izolace pod obklad těsnícími pásy mezi podlahou a stěnou | m | 1.5 |  | 0 |  |  | základní |  | 0 | 0.00032 | 0.00048 | 0 | 0 | 16 | K | 2 |  |  |  | ROZPOCET | 0 | 0 | 0 | 0 | 0 | 1 | 0 | 16 | -1754898493
| VV |  | "U sprchy" (0,7*2+0,1) |  | 1.5 | [12 empty] | VV | 2 | 2 | True | 0 | ROZPOCET
154 | K | 781151031 | Celoplošné vyrovnání podkladu stěrkou tl 3 mm | m2 | 42.936 |  | 0 |  |  | základní |  | 0 | 0.0045 | 0.19321 | 0 | 0 | 16 | K | 2 |  |  |  | ROZPOCET | 0 | 0 | 0 | 0 | 0 | 1 | 0 | 16 | -795588363
155 | K | 781151041 | Příplatek k cenám celoplošné vyrovnání stěrkou za každý další 1 mm přes tl 3 mm | m2 | 21.468 |  | 0 |  |  | základní |  | 0 | 0.00145 | 0.031129 | 0 | 0 | 16 | K | 2 |  |  |  | ROZPOCET | 0 | 0 | 0 | 0 | 0 | 1 | 0 | 16 | 1699293440
| VV |  | "Předpoklad 50 %"42,936/2 |  | 21.468 | [12 empty] | VV | 2 | 2 | True | 0 | ROZPOCET
156 | K | 781474113 | Montáž obkladů vnitřních keramických hladkých přes 12 do 19 ks/m2 lepených flexibilním lepidlem | m2 | 42.936 |  | 0 |  |  | základní |  | 0 | 0.00605 | 0.25976 | 0 | 0 | 16 | K | 2 |  |  |  | ROZPOCET | 0 | 0 | 0 | 0 | 0 | 1 | 0 | 16 | -1149242023
| VV |  | "M.č. 1.7" (3,43+0,65+0,175+4,65+0,175*2+0,15)*1,6+2,65*0,63+0,25*0,97 |  | 16.96 | [12 empty] | VV | 2 | 2 | True | 0 | ROZPOCET
| VV |  | "M.č. 1.8" 2,1*0,63+(3,2+0,05+2,35+2,15-0,8)*1,6+(0,6*2+0,7*2)*1,21+0,25*0,97+(0,6*0,11+0,7*0,11) |  | 15.975 | [12 empty] | VV | 2 | 2 | True | 0 | ROZPOCET
| VV |  | "M.č. 1.9" (2,35*2+1,14*2-0,8)*1,6+0,15*0,75 |  | 10.001 | [12 empty] | VV | 2 | 2 | True | 0 | ROZPOCET
157 | M | 597610711 | obklad keramický hladký glazovaný 198/398/7 mm (např. Rako Color One WAAMB007) | m2 | 23.615 |  | 0 |  |  | základní |  | 0 | 0.0129 | 0.30463 | 0 | 0 | 32 | M | 2 |  |  |  | ROZPOCET | 0 | 0 | 0 | 0 | 0 | 1 | 0 | 16 | 1996004150
| VV |  | 42,936/8*4*1,1 |  | 23.615 | [12 empty] | VV | 2 | 2 | True | 0 | ROZPOCET
158 | M | 597610712 | obklad keramický hladký glazovaný 198/398/7 mm (např. Rako Color One WAAMB200) | m2 | 5.904 |  | 0 |  |  | základní |  | 0 | 0.0129 | 0.076162 | 0 | 0 | 32 | M | 2 |  |  |  | ROZPOCET | 0 | 0 | 0 | 0 | 0 | 1 | 0 | 16 | -1071222276
| VV |  | 42,936/8*1*1,1 |  | 5.904 | [12 empty] | VV | 2 | 2 | True | 0 | ROZPOCET
159 | M | 597610713 | obklad keramický hladký glazovaný 198/398/7 mm (např. Rako Color One WAAMB201) | m2 | 17.711 |  | 0 |  |  | základní |  | 0 | 0.0129 | 0.22847 | 0 | 0 | 32 | M | 2 |  |  |  | ROZPOCET | 0 | 0 | 0 | 0 | 0 | 1 | 0 | 16 | -609849527
| VV |  | 42,936/8*3*1,1 |  | 17.711 | [12 empty] | VV | 2 | 2 | True | 0 | ROZPOCET
160 | K | 781477111 | Příplatek k montáži obkladů vnitřních keramických hladkých za plochu do 10 m2 | m2 | 9.888 |  | 0 |  |  | základní |  | 0 | 0 | 0 | 0 | 0 | 16 | K | 2 |  |  |  | ROZPOCET | 0 | 0 | 0 | 0 | 0 | 1 | 0 | 16 | 406517778
| VV |  | "M.č. 1.9" (2,35*2+1,14*2-0,8)*1,6 |  | 9.888 | [12 empty] | VV | 2 | 2 | True | 0 | ROZPOCET
161 | K | 781491021 | Montáž zrcadel plochy do 1 m2 lepených silikonovým tmelem na keramický obklad | m2 | 0.96 |  | 0 |  |  | základní |  | 0 | 0.00063 | 0.0006048 | 0 | 0 | 16 | K | 2 |  |  |  | ROZPOCET | 0 | 0 | 0 | 0 | 0 | 1 | 0 | 16 | -1030837333
| VV |  | "D4" 0,4*0,4*6 |  | 0.96 | [12 empty] | VV | 2 | 2 | True | 0 | ROZPOCET
162 | M | 63465124 | zrcadlo nemontované čiré tl 4mm max rozměr 3210x2250mm | m2 | 1.152 |  | 0 |  |  | základní |  | 0 | 0.01 | 0.01152 | 0 | 0 | 32 | M | 2 |  |  |  | ROZPOCET | 0 | 0 | 0 | 0 | 0 | 1 | 0 | 16 | 280083555
| VV |  | 0,96*1,2 |  | 1.152 | [12 empty] | VV | 2 | 2 | True | 0 | ROZPOCET
163 | K | 781492-010 | Zabroušení hran zrcalla s fazetou | m | 9.6 |  | 0 |  |  | základní |  | 0 | 0 | 0 | 0 | 0 | 16 | K | 2 |  |  |  | ROZPOCET | 0 | 0 | 0 | 0 | 0 | 1 | 0 | 16 | -360102135
| VV |  | "D4" 0,4*4*6 |  | 9.6 | [12 empty] | VV | 2 | 2 | True | 0 | ROZPOCET
164 | K | 781493611 | Montáž vanových plastových dvířek s rámem lepených | kus | 2 |  | 0 |  |  | základní |  | 0 | 0.0002 | 0.0004 | 0 | 0 | 16 | K | 2 |  |  |  | ROZPOCET | 0 | 0 | 0 | 0 | 0 | 1 | 0 | 16 | -238489688
| VV |  | "U10" 2 |  | 2 | [12 empty] | VV | 2 | 2 | True | 0 | ROZPOCET
165 | M | 56245720 | dvířka vanová bílá 300x400mm | kus | 2 |  | 0 |  |  | základní |  | 0 | 0.00036 | 0.00072 | 0 | 0 | 32 | M | 2 |  |  |  | ROZPOCET | 0 | 0 | 0 | 0 | 0 | 1 | 0 | 16 | 187927625
166 | K | 781494112-R | Eloxované Al profily rohové lepené flexibilním lepidlem | m | 18.5 |  | 0 |  |  | základní |  | 0 | 0.00055 | 0.010175 | 0 | 0 | 16 | K | 2 |  |  |  | ROZPOCET | 0 | 0 | 0 | 0 | 0 | 1 | 0 | 16 | -1930184056
| VV |  | "M.č. 1.7" 1,6*6+1,21 |  | 10.81 | [12 empty] | VV | 2 | 2 | True | 0 | ROZPOCET
| VV |  | "M.č. 1.8" 1,21*2+0,6*2+0,75*2+0,11*2 |  | 5.34 | [12 empty] | VV | 2 | 2 | True | 0 | ROZPOCET
| VV |  | "M.č. 1.9" 1,6+0,75 |  | 2.35 | [12 empty] | VV | 2 | 2 | True | 0 | ROZPOCET
167 | K | 781495115 | Spárování vnitřních obkladů silikonem | m | 29.435 |  | 0 |  |  | základní |  | 0 | 3e-05 | 0.00088305 | 0 | 0 | 16 | K | 2 |  |  |  | ROZPOCET | 0 | 0 | 0 | 0 | 0 | 1 | 0 | 16 | 1132663477
| VV |  | Mezi obkladem a dlažbou : | [14 empty] | VV | 2 | 1 | True | 0 | ROZPOCET
| VV |  | "M.č. 1.7" (3,43+0,65+0,175+4,65+0,175*2+0,15)+2,65 |  | 12.055 | [12 empty] | VV | 2 | 2 | True | 0 | ROZPOCET
| VV |  | "M.č. 1.8" 2,1+(3,2+0,05+2,2+2,15-0,8)+(0,6*2+0,7*2) |  | 11.5 | [12 empty] | VV | 2 | 2 | True | 0 | ROZPOCET
| VV |  | "M.č. 1.9" (2,2*2+1,14*2-0,8) |  | 5.88 | [12 empty] | VV | 2 | 2 | True | 0 | ROZPOCET
168 | K | 998781101 | Přesun hmot tonážní pro obklady keramické v objektech v do 6 m | t | 1.136 |  | 0 |  |  | základní |  | 0 | 0 | 0 | 0 | 0 | 16 | K | 2 |  |  |  | ROZPOCET | 0 | 0 | 0 | 0 | 0 | 1 | 0 | 16 | -2001697900
169 | K | 998781181 | Příplatek k přesunu hmot tonážní 781 prováděný bez použití mechanizace | t | 1.136 |  | 0 |  |  | základní |  | 0 | 0 | 0 | 0 | 0 | 16 | K | 2 |  |  |  | ROZPOCET | 0 | 0 | 0 | 0 | 0 | 1 | 0 | 16 | 625687461
| D | 783 | Dokončovací práce - nátěry |  |  |  | 0 |  |  |  |  | 0 |  | 0.0058472 |  | 0 | 2 | D | 1 |  |  |  | ROZPOCET | [6 empty] | 0
170 | K | 783314101 | Základní jednonásobný syntetický nátěr zámečnických konstrukcí | m2 | 0.88 |  | 0 |  |  | základní |  | 0 | 0.00014 | 0.0001232 | 0 | 0 | 16 | K | 2 |  |  |  | ROZPOCET | 0 | 0 | 0 | 0 | 0 | 1 | 0 | 16 | 1873103232
| VV |  | "L 50/50 - dvojnásobně" 1,1*2*0,05*4*2 |  | 0.88 | [12 empty] | VV | 2 | 2 | True | 0 | ROZPOCET
171 | K | 783601441 | Ometením litinových otopných těles před provedením nátěru | m2 | 7.92 |  | 0 |  |  | základní |  | 0 | 0 | 0 | 0 | 0 | 16 | K | 2 |  |  |  | ROZPOCET | 0 | 0 | 0 | 0 | 0 | 1 | 0 | 16 | 2126427341
| VV |  | "U7" 0,15*0,44*2*1,2*(28+22) |  | 7.92 | [12 empty] | VV | 2 | 2 | True | 0 | ROZPOCET
172 | K | 783606821 | Odstranění nátěrů z litinových otopných těles obroušením | m2 | 7.92 |  | 0 |  |  | základní |  | 0 | 0.0001 | 0.000792 | 0 | 0 | 16 | K | 2 |  |  |  | ROZPOCET | 0 | 0 | 0 | 0 | 0 | 1 | 0 | 16 | 700857652
173 | K | 783606861 | Odstranění nátěrů z potrubí DN do 50 mm obroušením | m | 3 |  | 0 |  |  | základní |  | 0 | 1e-05 | 3e-05 | 0 | 0 | 16 | K | 2 |  |  |  | ROZPOCET | 0 | 0 | 0 | 0 | 0 | 1 | 0 | 16 | -1536186940
| VV |  | "U7" 3 |  | 3 | [12 empty] | VV | 2 | 2 | True | 0 | ROZPOCET
174 | K | 783614141 | Základní jednonásobný syntetický nátěr litinových otopných těles | m2 | 7.92 |  | 0 |  |  | základní |  | 0 | 0.00017 | 0.0013464 | 0 | 0 | 16 | K | 2 |  |  |  | ROZPOCET | 0 | 0 | 0 | 0 | 0 | 1 | 0 | 16 | -790896712
175 | K | 783614551 | Základní jednonásobný syntetický nátěr potrubí DN do 50 mm | m | 3 |  | 0 |  |  | základní |  | 0 | 2e-05 | 6e-05 | 0 | 0 | 16 | K | 2 |  |  |  | ROZPOCET | 0 | 0 | 0 | 0 | 0 | 1 | 0 | 16 | -772528985
176 | K | 783617147 | Krycí dvojnásobný syntetický nátěr litinových otopných těles | m2 | 7.92 |  | 0 |  |  | základní |  | 0 | 0.00043 | 0.0034056 | 0 | 0 | 16 | K | 2 |  |  |  | ROZPOCET | 0 | 0 | 0 | 0 | 0 | 1 | 0 | 16 | -2050098130
177 | K | 783617611 | Krycí dvojnásobný syntetický nátěr potrubí DN do 50 mm | m | 3 |  | 0 |  |  | základní |  | 0 | 3e-05 | 9e-05 | 0 | 0 | 16 | K | 2 |  |  |  | ROZPOCET | 0 | 0 | 0 | 0 | 0 | 1 | 0 | 16 | -1778559833
| D | 784 | Dokončovací práce - malby a tapety |  |  |  | 0 |  |  |  |  | 0 |  | 0.086113 |  | 0.017448 | 2 | D | 1 |  |  |  | ROZPOCET | [6 empty] | 0
178 | K | 784121001 | Oškrabání malby v mísnostech v do 3,80 m | m2 | 56.284 |  | 0 |  |  | základní |  | 0 | 0.001 | 0.056284 | 0.00031 | 0.017448 | 16 | K | 2 |  |  |  | ROZPOCET | 0 | 0 | 0 | 0 | 0 | 1 | 0 | 16 | 170767529
| VV |  | "Plocha neobložených stěn" ((3,43+2,45+4,5+0,15+2,15+2,2+3,2+0,05)+(1,14*2+2,2*2))*(3-1,6) |  | 34.734 | [12 empty] | VV | 2 | 2 | True | 0 | ROZPOCET
| VV |  | "Stropy" 21,55 |  | 21.55 | [12 empty] | VV | 2 | 2 | True | 0 | ROZPOCET
179 | K | 784131101 | Odstranění linkrustace v místnostech v do 3,80 m | m2 | 6.5 |  | 0 |  |  | základní |  | 0 | 0 | 0 | 0 | 0 | 16 | K | 2 |  |  |  | ROZPOCET | 0 | 0 | 0 | 0 | 0 | 1 | 0 | 16 | -1294769000
| VV |  | "Nátěr olejový" (4,65+0,175*2)*1,3 |  | 6.5 | [12 empty] | VV | 2 | 2 | True | 0 | ROZPOCET
180 | K | 784161301 | Lokální vyrovnání podkladu disperzní stěrkou pl do 0,1 m2 v místnostech v do 3,80 m | kus | 5 |  | 0 |  |  | základní |  | 0 | 0.00045 | 0.00225 | 0 | 0 | 16 | K | 2 |  |  |  | ROZPOCET | 0 | 0 | 0 | 0 | 0 | 1 | 0 | 16 | -1981288119
| VV |  | "Ohdad" 5 |  | 5 | [12 empty] | VV | 2 | 2 | True | 0 | ROZPOCET
181 | K | 784171111 | Zakrytí vnitřních ploch stěn v místnostech v do 3,80 m | m2 | 66.021 |  | 0 |  |  | základní |  | 0 | 0 | 0 | 0 | 0 | 16 | K | 2 |  |  |  | ROZPOCET | 0 | 0 | 0 | 0 | 0 | 1 | 0 | 16 | 1912743710
| VV |  | "Obklady" 42,216 |  | 42.216 | [12 empty] | VV | 2 | 2 | True | 0 | ROZPOCET
| VV |  | "Topení" (1,7+1,33)*(0,44+0,25)+0,44*0,25*2*2 |  | 2.531 | [12 empty] | VV | 2 | 2 | True | 0 | ROZPOCET
| VV |  | "Okna a dveře (včetně pouzdra posuvných dveří)" 1,64*2,05+0,99*2,04+1,17*2,36*4+0,8*2,02*3 |  | 21.274 | [12 empty] | VV | 2 | 2 | True | 0 | ROZPOCET
182 | M | 58124844 | fólie pro malířské potřeby zakrývací tl 25µ 4x5m | m2 | 79.225 |  | 0 |  |  | základní |  | 0 | 0 | 0 | 0 | 0 | 32 | M | 2 |  |  |  | ROZPOCET | 0 | 0 | 0 | 0 | 0 | 1 | 0 | 16 | 389306627
| VV |  | 66,021*1,2 |  | 79.225 | [12 empty] | VV | 2 | 2 | True | 0 | ROZPOCET
183 | K | 784181101 | Základní akrylátová jednonásobná bezbarvá penetrace podkladu v místnostech v do 3,80 m | m2 | 56.284 |  | 0 |  |  | základní |  | 0 | 0.0002 | 0.011257 | 0 | 0 | 16 | K | 2 |  |  |  | ROZPOCET | 0 | 0 | 0 | 0 | 0 | 1 | 0 | 16 | -2080142097
| VV |  | "Plocha neobložených stěn" ((3,43+2,45+4,5+0,15+2,15+2,2+3,2+0,05)+(1,14*2+2,2*2))*(3-1,6) |  | 34.734 | [12 empty] | VV | 2 | 2 | True | 0 | ROZPOCET
| VV |  | "Strop" 21,55 |  | 21.55 | [12 empty] | VV | 2 | 2 | True | 0 | ROZPOCET
184 | K | 784221101 | Dvojnásobné bílé malby ze směsí za sucha dobře otěruvzdorných v místnostech do 3,80 m | m2 | 56.284 |  | 0 |  |  | základní |  | 0 | 0.00029 | 0.016322 | 0 | 0 | 16 | K | 2 |  |  |  | ROZPOCET | 0 | 0 | 0 | 0 | 0 | 1 | 0 | 16 | 1928422093
| VV |  | "Plocha neobložených stěn" ((3,43+2,45+4,5+0,15+2,15+2,2+3,2+0,05)+(1,14*2+2,2*2))*(3-1,6) |  | 34.734 | [12 empty] | VV | 2 | 2 | True | 0 | ROZPOCET
| VV |  | "Strop" 21,55 |  | 21.55 | [12 empty] | VV | 2 | 2 | True | 0 | ROZPOCET
| D | VRN | Vedlejší rozpočtové náklady |  |  |  | 0 |  |  |  |  | 0 |  | 0 |  | 0 | 5 | D | 0 |  |  |  | ROZPOCET | [6 empty] | 0
| D | VRN3 | Zařízení staveniště |  |  |  | 0 |  |  |  |  | 0 |  | 0 |  | 0 | 5 | D | 1 |  |  |  | ROZPOCET | [6 empty] | 0
185 | K | 030001000 | Zařízení staveniště | % |  |  | 0 |  |  | základní |  | 0 | 0 | 0 | 0 | 0 | 1024 | K | 2 |  |  |  | ROZPOCET | 0 | 0 | 0 | 0 | 0 | 1 | 0 | 1024 | 402515129
| D | VRN7 | Provozní vlivy |  |  |  | 0 |  |  |  |  | 0 |  | 0 |  | 0 | 5 | D | 1 |  |  |  | ROZPOCET | [6 empty] | 0
186 | K | 070001000 | Provozní vlivy | % |  |  | 0 |  |  | základní |  | 0 | 0 | 0 | 0 | 0 | 1024 | K | 2 |  |  |  | ROZPOCET | 0 | 0 | 0 | 0 | 0 | 1 | 0 | 1024 | 1972815495